## Sheet1
| Input | [15 empty] | Output
| MSW characteristics (dry-basis) | [7 empty] | Operating conditions | [9 empty] | Syngas composition
| Ultimate analysis [wt%] |  |  |  |  | Proximate analysis [wt%] |  |  | [°C] | - | - | [bar] | [m/s] |  |  |  | [Nm3/kg] | [MJ/Nm3] | [vol%] | [vol%] | [vol%] | [vol%]
| C | H | O | N | S | Volatile matter | Fixed carbon | Ash | Temperature | ER | SBR | Pressure | Superficial gas velocity | bed type | bed material | catalyst | syngas yield | syngas LHV | H2 | CO | CO2 | CH4
1 | 43.5 | 6.3 | 49.5 | 1.7 | 0.3 | 54.36 | 8.72 | 36.91 | 700 | 0.33 | 0 | 1.013 | 0.4 | fixed bed | "None" | "None" | 0.98 | 4.887 | 32.377 | 36.955 | 23.571 | 7.097 | 10.1016/j.biombioe.2025.108502
2 | 43.5 | 6.3 | 49.5 | 1.7 | 0.3 | 54.36 | 8.72 | 36.91 | 750 | 0.34 | 0 | 1.013 | 0.426 | fixed bed | "None" | "None" | 1.013 | 4.815 | 32.499 | 37.152 | 23.744 | 6.605 | 10.1016/j.biombioe.2025.108502
3 | 43.5 | 6.3 | 49.5 | 1.7 | 0.3 | 54.36 | 8.72 | 36.91 | 800 | 0.34 | 0 | 1.013 | 0.455 | fixed bed | "None" | "None" | 1.08 | 4.364 | 36.258 | 28.841 | 26.848 | 8.053 | 10.1016/j.biombioe.2025.108502
4 | 48.4 | 6.3 | 39.57 | 0.8 | 0.3 | 81.2775 | 14.0969 | 4.6256 | 550 | 0.2 | 0 | 1.013 | 0.18 | fluidized bed | Silica sand | "None" | 1.3 | [5 empty] | 10.1021/acs.energyfuels.6b00042
5 | 48.4 | 6.3 | 39.57 | 0.8 | 0.3 | 81.2775 | 14.0969 | 4.6256 | 650 | 0.2 | 0 | 1.013 | 0.18 | fluidized bed | Silica sand | "None" | 1.4 | 5.5617 | 20.54 | 22.83 | 44.48 | 12.15 | 10.1021/acs.energyfuels.6b00042
6 | 48.4 | 6.3 | 39.57 | 0.8 | 0.3 | 81.2775 | 14.0969 | 4.6256 | 750 | 0.2 | 0 | 1.013 | 0.18 | fluidized bed | Silica sand | "None" | 1.4 | [5 empty] | 10.1021/acs.energyfuels.6b00042
7 | 48.4 | 6.3 | 39.57 | 0.8 | 0.3 | 81.2775 | 14.0969 | 4.6256 | 850 | 0.2 | 0 | 1.013 | 0.18 | fluidized bed | Silica sand | "None" | 1.4 | [5 empty] | 10.1021/acs.energyfuels.6b00042
8 | 48.4 | 6.3 | 39.57 | 0.8 | 0.3 | 81.2775 | 14.0969 | 4.6256 | 550 | 0.4 | 0 | 1.013 | 0.18 | fluidized bed | Silica sand | "None" | 2.2 | 3.1471 | 15.35 | 21.27 | 55.86 | 7.52 | 10.1021/acs.energyfuels.6b00042
9 | 48.4 | 6.3 | 39.57 | 0.8 | 0.3 | 81.2775 | 14.0969 | 4.6256 | 650 | 0.4 | 0 | 1.013 | 0.18 | fluidized bed | Silica sand | "None" | 2.3 | 4.5 | 19.54 | 6.74 | 59.49 | 14.23 | 10.1021/acs.energyfuels.6b00042
10 | 48.4 | 6.3 | 39.57 | 0.8 | 0.3 | 81.2775 | 14.0969 | 4.6256 | 750 | 0.4 | 0 | 1.013 | 0.18 | fluidized bed | Silica sand | "None" | 2.3 | 3.598 | 19.43 | 9.74 | 59.59 | 11.24 | 10.1021/acs.energyfuels.6b00042
11 | 48.4 | 6.3 | 39.57 | 0.8 | 0.3 | 81.2775 | 14.0969 | 4.6256 | 850 | 0.4 | 0 | 1.013 | 0.18 | fluidized bed | Silica sand | "None" | 2.4 | 3.0686 | 19.4 | 12.18 | 59.86 | 8.56 | 10.1021/acs.energyfuels.6b00042
12 | 48.4 | 6.3 | 39.57 | 0.8 | 0.3 | 81.2775 | 14.0969 | 4.6256 | 550 | 0.6 | 0 | 1.013 | 0.18 | fluidized bed | Silica sand | "None" | 3.1 | [5 empty] | 10.1021/acs.energyfuels.6b00042
13 | 48.4 | 6.3 | 39.57 | 0.8 | 0.3 | 81.2775 | 14.0969 | 4.6256 | 650 | 0.6 | 0 | 1.013 | 0.18 | fluidized bed | Silica sand | "None" | 3.2 | 2.8149 | 15.39 | 15.05 | 61.43 | 8.13 | 10.1021/acs.energyfuels.6b00042
14 | 48.4 | 6.3 | 39.57 | 0.8 | 0.3 | 81.2775 | 14.0969 | 4.6256 | 750 | 0.6 | 0 | 1.013 | 0.18 | fluidized bed | Silica sand | "None" | 3.2 | [5 empty] | 10.1021/acs.energyfuels.6b00042
15 | 48.4 | 6.3 | 39.57 | 0.8 | 0.3 | 81.2775 | 14.0969 | 4.6256 | 850 | 0.6 | 0 | 1.013 | 0.18 | fluidized bed | Silica sand | "None" | 3.2 | [5 empty] | 10.1021/acs.energyfuels.6b00042
16 | 48.4 | 6.3 | 39.57 | 0.8 | 0.3 | 81.2775 | 14.0969 | 4.6256 | 550 | 0.8 | 0 | 1.013 | 0.18 | fluidized bed | Silica sand | "None" | 4 | [5 empty] | 10.1021/acs.energyfuels.6b00042
17 | 48.4 | 6.3 | 39.57 | 0.8 | 0.3 | 81.2775 | 14.0969 | 4.6256 | 650 | 0.8 | 0 | 1.013 | 0.18 | fluidized bed | Silica sand | "None" | 4 | 1.9286 | 8.54 | 5.69 | 77.24 | 8.54 | 10.1021/acs.energyfuels.6b00042
18 | 48.4 | 6.3 | 39.57 | 0.8 | 0.3 | 81.2775 | 14.0969 | 4.6256 | 750 | 0.8 | 0 | 1.013 | 0.18 | fluidized bed | Silica sand | "None" | 4 | [5 empty] | 10.1021/acs.energyfuels.6b00042
19 | 48.4 | 6.3 | 39.57 | 0.8 | 0.3 | 81.2775 | 14.0969 | 4.6256 | 850 | 0.8 | 0 | 1.013 | 0.18 | fluidized bed | Silica sand | "None" | 4 | [5 empty] | 10.1021/acs.energyfuels.6b00042
20 | 49.51 | 6.42 | 35.69 | 0.78 | 0.48 | 77.52 | 15.36 | 7.12 | 720 | 0.5 | 0 | 1.013 | 0.0566 | fluidized bed | Silica sand | "None" | 3.01 | 2.14 | 20.07 | 23.29 | 41.2 | 15.44 | 10.1016/S1001-0742(07)60228-9
21 | 49.51 | 6.42 | 35.69 | 0.78 | 0.48 | 77.52 | 15.36 | 7.12 | 620 | 0.5 | 0 | 1.013 | 0.0566 | fluidized bed | Silica sand | "None" | 2.95 | 1.55 | 12.83 | 24.33 | 52.83 | 10 | 10.1016/S1001-0742(07)60228-9
22 | 49.51 | 6.42 | 35.69 | 0.78 | 0.48 | 77.52 | 15.36 | 7.12 | 493 | 0.5 | 0 | 1.013 | 0.0566 | fluidized bed | Silica sand | "None" | 2.92 | 1.04 | 10.47 | 17.44 | 64.65 | 7.44 | 10.1016/S1001-0742(07)60228-9
23 | 49.51 | 6.42 | 35.69 | 0.78 | 0.48 | 77.52 | 15.36 | 7.12 | 705 | 0.4 | 0 | 1.013 | 0.0566 | fluidized bed | Silica sand | "None" | 2.65 | 2.9 | 17.88 | 22.86 | 42.76 | 16.5 | 10.1016/S1001-0742(07)60228-9
24 | 49.51 | 6.42 | 35.69 | 0.78 | 0.48 | 77.52 | 15.36 | 7.12 | 602 | 0.4 | 0 | 1.013 | 0.0566 | fluidized bed | Silica sand | "None" | 2.37 | 1.92 | 12.73 | 23.05 | 54.1 | 10.12 | 10.1016/S1001-0742(07)60228-9
25 | 49.51 | 6.42 | 35.69 | 0.78 | 0.48 | 77.52 | 15.36 | 7.12 | 507 | 0.4 | 0 | 1.013 | 0.0566 | fluidized bed | Silica sand | "None" | 2.33 | 1.12 | 10.16 | 15.72 | 66.67 | 7.45 | 10.1016/S1001-0742(07)60228-9
26 | 49.51 | 6.42 | 35.69 | 0.78 | 0.48 | 77.52 | 15.36 | 7.12 | 687 | 0.3 | 0 | 1.013 | 0.0566 | fluidized bed | Silica sand | "None" | 2.46 | 3.42 | 19.92 | 19.13 | 44.44 | 16.51 | 10.1016/S1001-0742(07)60228-9
27 | 49.51 | 6.42 | 35.69 | 0.78 | 0.48 | 77.52 | 15.36 | 7.12 | 593 | 0.3 | 0 | 1.013 | 0.0566 | fluidized bed | Silica sand | "None" | 1.81 | 1.59 | 14.51 | 17.89 | 58.02 | 9.57 | 10.1016/S1001-0742(07)60228-9
28 | 49.51 | 6.42 | 35.69 | 0.78 | 0.48 | 77.52 | 15.36 | 7.12 | 516 | 0.3 | 0 | 1.013 | 0.0566 | fluidized bed | Silica sand | "None" | 1.71 | 1.07 | 8.14 | 16.04 | 68.97 | 6.85 | 10.1016/S1001-0742(07)60228-9
29 | 49.51 | 6.42 | 35.69 | 0.78 | 0.48 | 77.52 | 15.36 | 7.12 | 691 | 0.2 | 0 | 1.013 | 0.0566 | fluidized bed | Silica sand | "None" | 1.78 | 3.91 | 18.24 | 21.22 | 41.48 | 19.06 | 10.1016/S1001-0742(07)60228-9
30 | 49.51 | 6.42 | 35.69 | 0.78 | 0.48 | 77.52 | 15.36 | 7.12 | 593 | 0.2 | 0 | 1.013 | 0.0566 | fluidized bed | Silica sand | "None" | 1.31 | 2.17 | 14.74 | 21.04 | 53.26 | 10.96 | 10.1016/S1001-0742(07)60228-9
31 | 49.51 | 6.42 | 35.69 | 0.78 | 0.48 | 77.52 | 15.36 | 7.12 | 507 | 0.2 | 0 | 1.013 | 0.0566 | fluidized bed | Silica sand | "None" | 1.28 | 2.29 | 17.25 | 25.29 | 47.97 | 9.48 | 10.1016/S1001-0742(07)60228-9
32 | 43.3 | 6.25 | 30.15 | 0.68 | 0.2 | 72.2743 | 8.2757 | 19.45 | 849 | 0.256 | 0 | 1.013 | 0.7 | fluidized bed | Silica sand | "None" | 1.62 | 5.39 | 27.11 | 20.44 | 37.36 | 15.09 | /10.1016/j.fuel.2013.09.044
33 | 43.3 | 6.25 | 30.15 | 0.68 | 0.2 | 72.2743 | 8.2757 | 19.45 | 852 | 0.255 | 0 | 1.013 | 0.7 | fluidized bed | Silica sand | "None" | 1.73 | 5.652 | 23.16 | 18.16 | 43.61 | 15.07 | /10.1016/j.fuel.2013.09.044
34 | 43.3 | 6.25 | 30.15 | 0.68 | 0.2 | 72.2743 | 8.2757 | 19.45 | 869 | 0.272 | 0 | 1.013 | 0.7 | fluidized bed | Silica sand | "None" | 1.72 | 5.55 | 27 | 22.48 | 34.34 | 16.18 | /10.1016/j.fuel.2013.09.044
35 | 43.3 | 6.25 | 30.15 | 0.68 | 0.2 | 72.2743 | 8.2757 | 19.45 | 879 | 0.302 | 0 | 1.013 | 0.7 | fluidized bed | Silica sand | "None" | 1.91 | 5.16 | 26.4 | 22.23 | 35.82 | 15.54 | /10.1016/j.fuel.2013.09.044
36 | 43.3 | 6.25 | 30.15 | 0.68 | 0.2 | 72.2743 | 8.2757 | 19.45 | 898 | 0.318 | 0 | 1.013 | 0.7 | fluidized bed | Silica sand | "None" | 2.04 | 4.91 | 22.44 | 27.44 | 37.76 | 12.36 | /10.1016/j.fuel.2013.09.044
37 | 43.3 | 6.25 | 30.15 | 0.68 | 0.2 | 72.2743 | 8.2757 | 19.45 | 932 | 0.332 | 0 | 1.013 | 0.7 | fluidized bed | Silica sand | "None" | 2 | 4.69 | 26.19 | 24.59 | 34.6 | 14.62 | /10.1016/j.fuel.2013.09.044
38 | 65.25 | 9.1 | 20.74 | 0.44 | 0.16 | 86.6188 | 8.9832 | 4.398 | 600 | 0.2 | 0 | 1.013 | 0.032 | fluidized bed | "None" | "None" | 1.9261 | 8.77 | 12.9198 | 8.7798 | 58.7603 | 19.54 | 10.1016/j.ijhydene.2021.02.137
39 | 65.25 | 9.1 | 20.74 | 0.44 | 0.16 | 86.6188 | 8.9832 | 4.398 | 700 | 0.2 | 0 | 1.013 | 0.032 | fluidized bed | "None" | "None" | 2.252 | 13.12 | 20.5812 | 31.0745 | 29.6297 | 18.7146 | 10.1016/j.ijhydene.2021.02.137
40 | 65.25 | 9.1 | 20.74 | 0.44 | 0.16 | 86.6188 | 8.9832 | 4.398 | 800 | 0.2 | 0 | 1.013 | 0.032 | fluidized bed | "None" | "None" | 2.5865 | 13.99 | 23.4344 | 34.3242 | 20.5249 | 21.7166 | 10.1016/j.ijhydene.2021.02.137
41 | 65.25 | 9.1 | 20.74 | 0.44 | 0.16 | 86.6188 | 8.9832 | 4.398 | 900 | 0.2 | 0 | 1.013 | 0.032 | fluidized bed | "None" | "None" | 2.9209 | 15.66 | 22.2554 | 36.7093 | 15.1525 | 25.8829 | 10.1016/j.ijhydene.2021.02.137
42 | 65.25 | 9.1 | 20.74 | 0.44 | 0.16 | 86.6188 | 8.9832 | 4.398 | 600 | 0.3 | 0 | 1.013 | 0.048 | fluidized bed | "None" | "None" | 2.5779 | 8.7976 | 14.9691 | 9.2108 | 64.2734 | 11.5467 | 10.1016/j.ijhydene.2021.02.137
43 | 65.25 | 9.1 | 20.74 | 0.44 | 0.16 | 86.6188 | 8.9832 | 4.398 | 700 | 0.3 | 0 | 1.013 | 0.048 | fluidized bed | "None" | "None" | 3.0067 | 9.12 | 18.2899 | 24.9042 | 40.7234 | 16.0825 | 10.1016/j.ijhydene.2021.02.137
44 | 65.25 | 9.1 | 20.74 | 0.44 | 0.16 | 86.6188 | 8.9832 | 4.398 | 800 | 0.3 | 0 | 1.013 | 0.048 | fluidized bed | "None" | "None" | 3.1439 | 8.3631 | 20.4908 | 30.1129 | 30.2434 | 19.1529 | 10.1016/j.ijhydene.2021.02.137
45 | 65.25 | 9.1 | 20.74 | 0.44 | 0.16 | 86.6188 | 8.9832 | 4.398 | 900 | 0.3 | 0 | 1.013 | 0.048 | fluidized bed | "None" | "None" | 3.6156 | 8 | 19.7602 | 36.3834 | 21.8586 | 21.9979 | 10.1016/j.ijhydene.2021.02.137
46 | 65.25 | 9.1 | 20.74 | 0.44 | 0.16 | 86.6188 | 8.9832 | 4.398 | 600 | 0.4 | 0 | 1.013 | 0.064 | fluidized bed | "None" | "None" | 3.3068 | 6.87 | 13.0463 | 10.0393 | 66.9981 | 9.9162 | 10.1016/j.ijhydene.2021.02.137
47 | 65.25 | 9.1 | 20.74 | 0.44 | 0.16 | 86.6188 | 8.9832 | 4.398 | 700 | 0.4 | 0 | 1.013 | 0.064 | fluidized bed | "None" | "None" | 3.5384 | 6.72 | 16.7229 | 20.6174 | 48.3285 | 14.3312 | 10.1016/j.ijhydene.2021.02.137
48 | 65.25 | 9.1 | 20.74 | 0.44 | 0.16 | 86.6188 | 8.9832 | 4.398 | 800 | 0.4 | 0 | 1.013 | 0.064 | fluidized bed | "None" | "None" | 3.7013 | 6.57 | 19.1787 | 27.857 | 36.1897 | 16.7746 | 10.1016/j.ijhydene.2021.02.137
49 | 65.25 | 9.1 | 20.74 | 0.44 | 0.16 | 86.6188 | 8.9832 | 4.398 | 900 | 0.4 | 0 | 1.013 | 0.064 | fluidized bed | "None" | "None" | 4.1387 | 6.42 | 18.0073 | 35.716 | 26.9149 | 19.3618 | 10.1016/j.ijhydene.2021.02.137
50 | 65.25 | 9.1 | 20.74 | 0.44 | 0.16 | 86.6188 | 8.9832 | 4.398 | 600 | 0.5 | 0 | 1.013 | 0.08 | fluidized bed | "None" | "None" | 3.9586 | 5.1 | 11.9607 | 12.4568 | 67.0074 | 8.5751 | 10.1016/j.ijhydene.2021.02.137
51 | 65.25 | 9.1 | 20.74 | 0.44 | 0.16 | 86.6188 | 8.9832 | 4.398 | 700 | 0.5 | 0 | 1.013 | 0.08 | fluidized bed | "None" | "None" | 4.0358 | 5.08 | 14.8624 | 21.1978 | 51.9106 | 12.0291 | 10.1016/j.ijhydene.2021.02.137
52 | 65.25 | 9.1 | 20.74 | 0.44 | 0.16 | 86.6188 | 8.9832 | 4.398 | 800 | 0.5 | 0 | 1.013 | 0.08 | fluidized bed | "None" | "None" | 4.3702 | 5.06 | 16.8706 | 26.7858 | 41.787 | 14.5566 | 10.1016/j.ijhydene.2021.02.137
53 | 65.25 | 9.1 | 20.74 | 0.44 | 0.16 | 86.6188 | 8.9832 | 4.398 | 900 | 0.5 | 0 | 1.013 | 0.08 | fluidized bed | "None" | "None" | 4.7476 | 5.04 | 16.2608 | 36.8672 | 30.4063 | 16.4657 | 10.1016/j.ijhydene.2021.02.137
54 | 56.42 | 7.44 | 27.41 | 0.65 | 0.27 | 78.9185 | 13.2763 | 7.8052 | 600 | 0.3 | 0 | 1.013 | 0.0376 | fluidized bed | "None" | "None" | 2.1496 | 9.0476 | 16.1281 | 14.3835 | 58.0086 | 11.4799 | 10.1016/j.ijhydene.2021.02.137
55 | 56.42 | 7.44 | 27.41 | 0.65 | 0.27 | 78.9185 | 13.2763 | 7.8052 | 700 | 0.3 | 0 | 1.013 | 0.0376 | fluidized bed | "None" | "None" | 2.3428 | 8.8095 | 18.4738 | 25.2367 | 41.8908 | 14.3986 | 10.1016/j.ijhydene.2021.02.137
56 | 56.42 | 7.44 | 27.41 | 0.65 | 0.27 | 78.9185 | 13.2763 | 7.8052 | 800 | 0.3 | 0 | 1.013 | 0.0376 | fluidized bed | "None" | "None" | 2.6099 | 8.6726 | 18.1988 | 36.9773 | 28.5762 | 16.2478 | 10.1016/j.ijhydene.2021.02.137
57 | 56.42 | 7.44 | 27.41 | 0.65 | 0.27 | 78.9185 | 13.2763 | 7.8052 | 900 | 0.3 | 0 | 1.013 | 0.0376 | fluidized bed | "None" | "None" | 2.873 | 8.25 | 19.2227 | 42.9408 | 21.0147 | 16.8217 | 10.1016/j.ijhydene.2021.02.137
58 | 27.3 | 4.8 | 18.9 | 4.1 | 0.9 | 56 | 0 | 44 | 750 | 0.2 | 0 | 1.013 | 0.1062 | fluidized bed | Silica sand | "None" | 0.96805 | 3.4 | 31.4802 | 13.8304 | 40.6877 | 14.0017 | 10.1016/j.fuproc.2010.10.006
59 | 27.3 | 4.8 | 18.9 | 4.1 | 0.9 | 56 | 0 | 44 | 800 | 0.2 | 0 | 1.013 | 0.1113 | fluidized bed | Silica sand | "None" | 1.019 | 4.8 | 35.8074 | 17.9685 | 31.4815 | 14.7426 | 10.1016/j.fuproc.2010.10.006
60 | 27.3 | 4.8 | 18.9 | 4.1 | 0.9 | 56 | 0 | 44 | 850 | 0.2 | 0 | 1.013 | 0.1165 | fluidized bed | Silica sand | "None" | 1.019 | 5.6 | 37.7816 | 19.6151 | 27.2537 | 15.3497 | 10.1016/j.fuproc.2010.10.006
61 | 27.3 | 4.8 | 18.9 | 4.1 | 0.9 | 56 | 0 | 44 | 750 | 0.3 | 0 | 1.013 | 0.1013 | fluidized bed | Silica sand | "None" | 1.2738 | 2.8 | 27.6812 | 15.2447 | 45.0479 | 12.0262 | 10.1016/j.fuproc.2010.10.006
62 | 27.3 | 4.8 | 18.9 | 4.1 | 0.9 | 56 | 0 | 44 | 800 | 0.3 | 0 | 1.013 | 0.1063 | fluidized bed | Silica sand | "None" | 1.2738 | 3.3 | 32.6958 | 15.7352 | 39.7183 | 11.8507 | 10.1016/j.fuproc.2010.10.006
63 | 27.3 | 4.8 | 18.9 | 4.1 | 0.9 | 56 | 0 | 44 | 850 | 0.3 | 0 | 1.013 | 0.1112 | fluidized bed | Silica sand | "None" | 1.3247 | 3.9 | 34.7472 | 22.7658 | 33.9378 | 8.5492 | 10.1016/j.fuproc.2010.10.006
64 | 27.3 | 4.8 | 18.9 | 4.1 | 0.9 | 56 | 0 | 44 | 750 | 0.4 | 0 | 1.013 | 0.1062 | fluidized bed | Silica sand | "None" | 1.4776 | 1.3 | 17.5593 | 15.6265 | 62.3894 | 4.4248 | 10.1016/j.fuproc.2010.10.006
65 | 27.3 | 4.8 | 18.9 | 4.1 | 0.9 | 56 | 0 | 44 | 800 | 0.4 | 0 | 1.013 | 0.1113 | fluidized bed | Silica sand | "None" | 1.5795 | 2.7 | 30.2987 | 18.4354 | 43.6709 | 7.5949 | 10.1016/j.fuproc.2010.10.006
66 | 27.3 | 4.8 | 18.9 | 4.1 | 0.9 | 56 | 0 | 44 | 850 | 0.4 | 0 | 1.013 | 0.1165 | fluidized bed | Silica sand | "None" | 1.5795 | 2.9 | 28.6136 | 24.1888 | 41.0029 | 6.1947 | 10.1016/j.fuproc.2010.10.006
67 | 27.3 | 4.8 | 18.9 | 4.1 | 0.9 | 56 | 0 | 44 | 750 | 0.3 | 0.5 | 1.013 | 0.1013 | fluidized bed | Silica sand | "None" | 1.2228 | 3.2 | 28.125 | 21.875 | 42.0455 | 7.9545 | 10.1016/j.fuproc.2010.10.006
68 | 27.3 | 4.8 | 18.9 | 4.1 | 0.9 | 56 | 0 | 44 | 800 | 0.3 | 0.5 | 1.013 | 0.1063 | fluidized bed | Silica sand | "None" | 1.3247 | 3.5 | 29.4906 | 22.5201 | 39.6783 | 8.311 | 10.1016/j.fuproc.2010.10.006
69 | 27.3 | 4.8 | 18.9 | 4.1 | 0.9 | 56 | 0 | 44 | 850 | 0.3 | 0.5 | 1.013 | 0.1112 | fluidized bed | Silica sand | "None" | 1.4266 | 4.2 | 35.8796 | 24.0741 | 32.6389 | 7.4074 | 10.1016/j.fuproc.2010.10.006
70 | 27.3 | 4.8 | 18.9 | 4.1 | 0.9 | 56 | 0 | 44 | 750 | 0.3 | 1 | 1.013 | 0.1013 | fluidized bed | Silica sand | "None" | 1.2738 | 3.2 | 27.5482 | 21.4876 | 42.9752 | 7.989 | 10.1016/j.fuproc.2010.10.006
71 | 27.3 | 4.8 | 18.9 | 4.1 | 0.9 | 56 | 0 | 44 | 800 | 0.3 | 1 | 1.013 | 0.1063 | fluidized bed | Silica sand | "None" | 1.3247 | 3.5 | 31.1688 | 22.3377 | 39.4805 | 7.013 | 10.1016/j.fuproc.2010.10.006
72 | 27.3 | 4.8 | 18.9 | 4.1 | 0.9 | 56 | 0 | 44 | 850 | 0.3 | 1 | 1.013 | 0.1112 | fluidized bed | Silica sand | "None" | 1.4266 | 4.2 | 36.6743 | 23.0068 | 33.4852 | 6.8337 | 10.1016/j.fuproc.2010.10.006
73 | 27.3 | 4.8 | 18.9 | 4.1 | 0.9 | 56 | 0 | 44 | 750 | 0.3 | 0 | 1.013 | 0.1013 | fluidized bed | Silica sand | Alumina | 1.2738 | 2.7 | 24.9221 | 23.676 | 44.2368 | 7.1651 | 10.1016/j.fuproc.2010.10.006
74 | 27.3 | 4.8 | 18.9 | 4.1 | 0.9 | 56 | 0 | 44 | 800 | 0.3 | 0 | 1.013 | 0.1063 | fluidized bed | Silica sand | Alumina | 1.3757 | 3.5 | 33.1536 | 22.9111 | 32.9881 | 10.9472 | 10.1016/j.fuproc.2010.10.006
75 | 27.3 | 4.8 | 18.9 | 4.1 | 0.9 | 56 | 0 | 44 | 850 | 0.3 | 0 | 1.013 | 0.1112 | fluidized bed | Silica sand | Alumina | 1.4266 | 4.3 | 35.2941 | 28.7059 | 26.0118 | 9.9882 | 10.1016/j.fuproc.2010.10.006
76 | 27.3 | 4.8 | 18.9 | 4.1 | 0.9 | 56 | 0 | 44 | 750 | 0.3 | 0 | 1.013 | 0.1013 | fluidized bed | Silica sand | Alumina | 1.2738 | 2.8 | 26.7477 | 23.4043 | 39.4571 | 10.3909 | 10.1016/j.fuproc.2010.10.006
77 | 27.3 | 4.8 | 18.9 | 4.1 | 0.9 | 56 | 0 | 44 | 800 | 0.3 | 0 | 1.013 | 0.1063 | fluidized bed | Silica sand | Alumina | 1.4266 | 3.5 | 33.7989 | 23.1844 | 31.7955 | 11.2212 | 10.1016/j.fuproc.2010.10.006
78 | 27.3 | 4.8 | 18.9 | 4.1 | 0.9 | 56 | 0 | 44 | 850 | 0.3 | 0 | 1.013 | 0.1112 | fluidized bed | Silica sand | Alumina | 1.4266 | 4.1 | 34.5499 | 29.6837 | 29.6837 | 6.0827 | 10.1016/j.fuproc.2010.10.006
79 | 27.3 | 4.8 | 18.9 | 4.1 | 0.9 | 56 | 0 | 44 | 800 | 0.3 | 0.5 | 1.013 | 0.1112 | fluidized bed | Silica sand | Alumina | 1.3757 | 3.5 | 34.1026 | 21.5385 | 38.2051 | 6.1538 | 10.1016/j.fuproc.2010.10.006
80 | 27.3 | 4.8 | 18.9 | 4.1 | 0.9 | 56 | 0 | 44 | 800 | 0.3 | 1 | 1.013 | 0.1112 | fluidized bed | Silica sand | Alumina | 1.3757 | 3.7 | 36.8932 | 19.6602 | 37.1359 | 6.3107 | 10.1016/j.fuproc.2010.10.006
81 | 51.81 | 5.76 | 41.81 | 0.26 | 0.36 | 79.9 | 14.46 | 5.64 | 900 | 0 | 1.25 | 1.013 |  | fixed bed | "None" | "None" | 1.22 |  | 32.3 | 20.4 | 34.5 | 8.2 | 10.1016/j.energy.2012.06.016
82 | 49.51 | 6.42 | 31.86 | 0.78 | 0.48 | 77.52 | 15.36 | 7.12 | 800 | 0 | 1.23 | 1.013 | 0.173 | fixed bed | "None" | "None" | 0.78 | 13.62 | 34.68 | 22.65 | 27.42 | 15.25 | j.ijhydene.2012.01.070
83 | 43.0848 | 5.1678 | 24.5489 | 0.61539 | 0.72661 | 65.7848 | 8.3588 | 25.8564 | 750 | 0.15 | 0 |  |  | quartz tube | "None" | "None" |  | 11.6 | 22.8421 | 28.7368 | 31.1579 | 17.2632 | 10.1016/j.jenvman.2022.117014
84 | 43.0848 | 5.1678 | 24.5489 | 0.61539 | 0.72661 | 65.7848 | 8.3588 | 25.8564 | 750 | 0.25 | 0 |  |  | quartz tube | "None" | "None" |  | 11.4 | 22.8181 | 27.6551 | 32.7024 | 16.8244 | 10.1016/j.jenvman.2022.117014
85 | 43.0848 | 5.1678 | 24.5489 | 0.61539 | 0.72661 | 65.7848 | 8.3588 | 25.8564 | 750 | 0.15 | 0 |  |  | quartz tube | "None" | "None" |  | 11.6 | 23.1092 | 29.6218 | 30.7773 | 16.4916 | 10.1016/j.jenvman.2022.117014
86 | 43.0848 | 5.1678 | 24.5489 | 0.61539 | 0.72661 | 65.7848 | 8.3588 | 25.8564 | 750 | 0.25 | 0 |  |  | quartz tube | "None" | "None" |  | 11.8 | 24.4491 | 28.5414 | 29.9056 | 17.1039 | 10.1016/j.jenvman.2022.117014
87 | 43.0848 | 5.1678 | 24.5489 | 0.61539 | 0.72661 | 65.7848 | 8.3588 | 25.8564 | 750 | 0.15 | 0 |  |  | quartz tube | "None" | "None" |  | 11.4 | 23.6038 | 29.8209 | 30.6639 | 15.9115 | 10.1016/j.jenvman.2022.117014
88 | 43.0848 | 5.1678 | 24.5489 | 0.61539 | 0.72661 | 65.7848 | 8.3588 | 25.8564 | 750 | 0.25 | 0 |  |  | quartz tube | "None" | "None" |  | 11.4 | 22.4101 | 27.5899 | 32.8753 | 17.1247 | 10.1016/j.jenvman.2022.117014
89 | 43.0848 | 5.1678 | 24.5489 | 0.61539 | 0.72661 | 65.7848 | 8.3588 | 25.8564 | 750 | 0.15 | 0 |  |  | quartz tube | "None" | "None" |  | 11.2 | 24.5503 | 27.5132 | 31.9577 | 15.9788 | 10.1016/j.jenvman.2022.117014
90 | 43.0848 | 5.1678 | 24.5489 | 0.61539 | 0.72661 | 65.7848 | 8.3588 | 25.8564 | 750 | 0.25 | 0 |  |  | quartz tube | "None" | "None" |  | 11.3 | 24.4748 | 29.5168 | 30.5672 | 15.4412 | 10.1016/j.jenvman.2022.117014
91 | 43.0848 | 5.1678 | 24.5489 | 0.61539 | 0.72661 | 65.7848 | 8.3588 | 25.8564 | 850 | 0.15 | 0 |  |  | quartz tube | "None" | "None" |  | 11.7 | 29.3319 | 32.7766 | 24.1127 | 13.7787 | 10.1016/j.jenvman.2022.117014
92 | 43.0848 | 5.1678 | 24.5489 | 0.61539 | 0.72661 | 65.7848 | 8.3588 | 25.8564 | 850 | 0.25 | 0 |  |  | quartz tube | "None" | "None" |  | 11.8 | 30.6723 | 33.2983 | 22.3739 | 13.6555 | 10.1016/j.jenvman.2022.117014
93 | 43.0848 | 5.1678 | 24.5489 | 0.61539 | 0.72661 | 65.7848 | 8.3588 | 25.8564 | 850 | 0.15 | 0 |  |  | quartz tube | "None" | "None" |  | 11.9 | 29.4485 | 33.5068 | 23.1009 | 13.9438 | 10.1016/j.jenvman.2022.117014
94 | 43.0848 | 5.1678 | 24.5489 | 0.61539 | 0.72661 | 65.7848 | 8.3588 | 25.8564 | 850 | 0.25 | 0 |  |  | quartz tube | "None" | "None" |  | 11.9 | 31.9834 | 32.7103 | 22.0145 | 13.2918 | 10.1016/j.jenvman.2022.117014
95 | 43.0848 | 5.1678 | 24.5489 | 0.61539 | 0.72661 | 65.7848 | 8.3588 | 25.8564 | 850 | 0.15 | 0 |  |  | quartz tube | "None" | "None" |  | 11.6 | 35.5509 | 35.1351 | 18.711 | 10.6029 | 10.1016/j.jenvman.2022.117014
96 | 43.0848 | 5.1678 | 24.5489 | 0.61539 | 0.72661 | 65.7848 | 8.3588 | 25.8564 | 850 | 0.25 | 0 |  |  | quartz tube | "None" | "None" |  | 11.4 | 35.8255 | 33.7487 | 19.8339 | 10.5919 | 10.1016/j.jenvman.2022.117014
97 | 43.0848 | 5.1678 | 24.5489 | 0.61539 | 0.72661 | 65.7848 | 8.3588 | 25.8564 | 850 | 0.15 | 0 |  |  | quartz tube | "None" | "None" |  | 11.8 | 35.5372 | 35.124 | 18.2851 | 11.0537 | 10.1016/j.jenvman.2022.117014
98 | 43.0848 | 5.1678 | 24.5489 | 0.61539 | 0.72661 | 65.7848 | 8.3588 | 25.8564 | 850 | 0.25 | 0 |  |  | quartz tube | "None" | "None" |  | 11.6 | 37.7339 | 35.7588 | 16.8399 | 9.6674 | 10.1016/j.jenvman.2022.117014
99 | 43.0848 | 5.1678 | 24.5489 | 0.61539 | 0.72661 | 65.7848 | 8.3588 | 25.8564 | 700 | 0.2 | 0 |  |  | quartz tube | "None" | "None" |  | 11.4 | 23.411 | 28.8136 | 31.7797 | 15.9958 | 10.1016/j.jenvman.2022.117014
100 | 43.0848 | 5.1678 | 24.5489 | 0.61539 | 0.72661 | 65.7848 | 8.3588 | 25.8564 | 900 | 0.2 | 0 |  |  | quartz tube | "None" | "None" |  | 11.2 | 43.2682 | 35.2518 | 14.7996 | 6.6804 | 10.1016/j.jenvman.2022.117014
101 | 43.0848 | 5.1678 | 24.5489 | 0.61539 | 0.72661 | 65.7848 | 8.3588 | 25.8564 | 800 | 0.2 | 0 |  |  | quartz tube | "None" | "None" |  | 11.5 | 26.5624 | 21.9066 | 29.653 | 21.878 | 10.1016/j.jenvman.2022.117014
102 | 43.0848 | 5.1678 | 24.5489 | 0.61539 | 0.72661 | 65.7848 | 8.3588 | 25.8564 | 800 | 0.2 | 0 |  |  | quartz tube | "None" | "None" |  | 11.5 | 27.2644 | 21.5473 | 29.3933 | 21.795 | 10.1016/j.jenvman.2022.117014
103 | 43.0848 | 5.1678 | 24.5489 | 0.61539 | 0.72661 | 65.7848 | 8.3588 | 25.8564 | 800 | 0.2 | 0 |  |  | quartz tube | "None" | "None" |  | 11.5 | 26.0499 | 21.0275 | 30.5103 | 22.4124 | 10.1016/j.jenvman.2022.117014
104 | 43.0848 | 5.1678 | 24.5489 | 0.61539 | 0.72661 | 65.7848 | 8.3588 | 25.8564 | 800 | 0.2 | 0 |  |  | quartz tube | "None" | "None" |  | 11.5 | 26.5053 | 20.7862 | 30.721 | 21.9875 | 10.1016/j.jenvman.2022.117014
105 | 43.0848 | 5.1678 | 24.5489 | 0.61539 | 0.72661 | 65.7848 | 8.3588 | 25.8564 | 800 | 0.1 | 0 |  |  | quartz tube | "None" | "None" |  | 11.7 | 26.4813 | 22.7597 | 28.6164 | 22.1426 | 10.1016/j.jenvman.2022.117014
106 | 43.0848 | 5.1678 | 24.5489 | 0.61539 | 0.72661 | 65.7848 | 8.3588 | 25.8564 | 800 | 0.35 | 0 |  |  | quartz tube | "None" | "None" |  | 11.5 | 23.9009 | 21.2957 | 32.0499 | 22.7534 | 10.1016/j.jenvman.2022.117014
107 | 43.0848 | 5.1678 | 24.5489 | 0.61539 | 0.72661 | 65.7848 | 8.3588 | 25.8564 | 800 | 0.2 | 0 |  |  | quartz tube | "None" | "None" |  | 11.5 | 26.1125 | 21.4292 | 30.5208 | 21.9375 | 10.1016/j.jenvman.2022.117014
108 | 29.8893 | 4.7214 | 17.9004 | 3.8142 | 1.0828 | 52.0282 | 5.38 | 42.5918 | 800 | 0.45 | 0.67 | 1.013 | 0.064 | fluidized bed | Olivine | AC | 1.243 | 8.8 | 39.31 | 18.82 | 33.48 | 8.39 | 10.1016/j.renene.2021.12.069
109 | 29.8893 | 4.7214 | 17.9004 | 3.8142 | 1.0828 | 52.0282 | 5.38 | 42.5918 | 800 | 0.41 | 0 | 1.013 | 0.069 | fluidized bed | Olivine | AC | 2.003 | 4.05 | 38.7525 | 17.7462 | 31.9715 | 11.5298 | 10.1016/j.renene.2021.12.069
110 | 29.8893 | 4.7214 | 17.9004 | 3.8142 | 1.0828 | 52.0282 | 5.38 | 42.5918 | 800 | 0.33 | 0 | 1.013 | 0.064 | fluidized bed | Olivine | AC | 1.761 | 4.71 | 40.9827 | 17.0525 | 29.0897 | 12.8751 | 10.1016/j.renene.2021.12.069
111 | 29.8893 | 4.7214 | 17.9004 | 3.8142 | 1.0828 | 52.0282 | 5.38 | 42.5918 | 800 | 0.35 | 0 | 1.013 | 0.064 | fluidized bed | Olivine | AC | 1.84 | 4.4 | 41.7663 | 15.5391 | 30.6096 | 12.085 | 10.1016/j.renene.2021.12.069
112 | 29.8893 | 4.7214 | 17.9004 | 3.8142 | 1.0828 | 52.0282 | 5.38 | 42.5918 | 800 | 0.35 | 0 | 1.013 | 0.065 | fluidized bed | Olivine | AC | 1.911 | 4.55 | 43.4615 | 16.8308 | 27.4513 | 12.2564 | 10.1016/j.renene.2021.12.069
113 | 65.25 | 9.1 | 20.74 | 0.44 | 0.16 | 86.6188 | 8.9832 | 4.398 | 600 | 0.2 | 0 | 1.013 | 0.032 | fluidized bed | 310S | "None" | 1.904 | 8.77 | 16.9198 | 51.3603 | 13.54 | 18.1798 | https://doi.org/10.1016/j.ijhydene.2021.02.137
114 | 65.25 | 9.1 | 20.74 | 0.44 | 0.16 | 86.6188 | 8.9832 | 4.398 | 700 | 0.2 | 0 | 1.013 | 0.032 | fluidized bed | 310S | "None" | 2.24 | 12.2 | 20.2812 | 22.2297 | 12.7146 | 44.7745 | https://doi.org/10.1016/j.ijhydene.2021.02.137
115 | 65.25 | 9.1 | 20.74 | 0.44 | 0.16 | 86.6188 | 8.9832 | 4.398 | 800 | 0.2 | 0 | 1.013 | 0.032 | fluidized bed | 310S | "None" | 2.576 | 13.99 | 23.1344 | 13.1249 | 15.7166 | 48.0242 | https://doi.org/10.1016/j.ijhydene.2021.02.137
116 | 65.25 | 9.1 | 20.74 | 0.44 | 0.16 | 86.6188 | 8.9832 | 4.398 | 900 | 0.2 | 0 | 1.013 | 0.032 | fluidized bed | 310S | "None" | 2.912 | 15.66 | 21.9554 | 7.7525 | 19.8829 | 50.4093 | https://doi.org/10.1016/j.ijhydene.2021.02.137
117 | 65.25 | 9.1 | 20.74 | 0.44 | 0.16 | 86.6188 | 8.9832 | 4.398 | 600 | 0.3 | 0 | 1.013 | 0.048 | fluidized bed | 310S | "None" | 2.576 | 8.7976 | 14.6691 | 56.8734 | 5.5467 | 22.9108 | https://doi.org/10.1016/j.ijhydene.2021.02.137
118 | 65.25 | 9.1 | 20.74 | 0.44 | 0.16 | 86.6188 | 8.9832 | 4.398 | 700 | 0.3 | 0 | 1.013 | 0.048 | fluidized bed | 310S | "None" | 3.024 | 8.6488 | 17.9899 | 33.3234 | 10.0825 | 38.6042 | https://doi.org/10.1016/j.ijhydene.2021.02.137
119 | 65.25 | 9.1 | 20.74 | 0.44 | 0.16 | 86.6188 | 8.9832 | 4.398 | 800 | 0.3 | 0 | 1.013 | 0.048 | fluidized bed | 310S | "None" | 3.136 | 8.3631 | 20.1908 | 22.8434 | 13.1529 | 43.8129 | https://doi.org/10.1016/j.ijhydene.2021.02.137
120 | 65.25 | 9.1 | 20.74 | 0.44 | 0.16 | 86.6188 | 8.9832 | 4.398 | 900 | 0.3 | 0 | 1.013 | 0.048 | fluidized bed | 310S | "None" | 3.584 | 8 | 19.4602 | 14.4586 | 15.9979 | 50.0834 | https://doi.org/10.1016/j.ijhydene.2021.02.137
121 | 65.25 | 9.1 | 20.74 | 0.44 | 0.16 | 86.6188 | 8.9832 | 4.398 | 600 | 0.4 | 0 | 1.013 | 0.064 | fluidized bed | 310S | "None" | 3.315 | 5.58 | 12.7463 | 59.5981 | 3.9162 | 23.7393 | https://doi.org/10.1016/j.ijhydene.2021.02.137
122 | 65.25 | 9.1 | 20.74 | 0.44 | 0.16 | 86.6188 | 8.9832 | 4.398 | 700 | 0.4 | 0 | 1.013 | 0.064 | fluidized bed | 310S | "None" | 3.539 | 8.89 | 16.4229 | 40.9285 | 8.3312 | 34.3174 | https://doi.org/10.1016/j.ijhydene.2021.02.137
123 | 65.25 | 9.1 | 20.74 | 0.44 | 0.16 | 86.6188 | 8.9832 | 4.398 | 800 | 0.4 | 0 | 1.013 | 0.064 | fluidized bed | 310S | "None" | 3.718 | 10.95 | 18.8787 | 28.7897 | 10.7746 | 41.557 | https://doi.org/10.1016/j.ijhydene.2021.02.137
124 | 65.25 | 9.1 | 20.74 | 0.44 | 0.16 | 86.6188 | 8.9832 | 4.398 | 900 | 0.4 | 0 | 1.013 | 0.064 | fluidized bed | 310S | "None" | 4.099 | 12.74 | 17.7073 | 19.5149 | 13.3618 | 49.416 | https://doi.org/10.1016/j.ijhydene.2021.02.137
125 | 65.25 | 9.1 | 20.74 | 0.44 | 0.16 | 86.6188 | 8.9832 | 4.398 | 600 | 0.5 | 0 | 1.013 | 0.08 | fluidized bed | 310S | "None" | 3.92 | 5.29 | 11.6607 | 59.6074 | 2.5751 | 26.1568 | https://doi.org/10.1016/j.ijhydene.2021.02.137
126 | 65.25 | 9.1 | 20.74 | 0.44 | 0.16 | 86.6188 | 8.9832 | 4.398 | 700 | 0.5 | 0 | 1.013 | 0.08 | fluidized bed | 310S | "None" | 3.987 | 7.94 | 14.5624 | 44.5106 | 6.0291 | 34.8978 | https://doi.org/10.1016/j.ijhydene.2021.02.137
127 | 65.25 | 9.1 | 20.74 | 0.44 | 0.16 | 86.6188 | 8.9832 | 4.398 | 800 | 0.5 | 0 | 1.013 | 0.08 | fluidized bed | 310S | "None" | 4.368 | 9.77 | 16.5706 | 34.387 | 8.5566 | 40.4858 | https://doi.org/10.1016/j.ijhydene.2021.02.137
128 | 65.25 | 9.1 | 20.74 | 0.44 | 0.16 | 86.6188 | 8.9832 | 4.398 | 900 | 0.5 | 0 | 1.013 | 0.08 | fluidized bed | 310S | "None" | 4.749 | 11.66 | 15.9608 | 23.0063 | 10.4657 | 50.5672 | https://doi.org/10.1016/j.ijhydene.2021.02.137
129 | 56.42 | 7.44 | 27.41 | 0.65 | 0.27 | 78.9185 | 13.2763 | 7.8052 | 600 | 0.3 | 0 | 1.013 | 0.0376 | fluidized bed | 310S | "None" | 2.576 | 9.0476 | 15.8281 | 50.6086 | 5.4799 | 28.0835 | https://doi.org/10.1016/j.ijhydene.2021.02.137
130 | 56.42 | 7.44 | 27.41 | 0.65 | 0.27 | 78.9185 | 13.2763 | 7.8052 | 700 | 0.3 | 0 | 1.013 | 0.0376 | fluidized bed | 310S | "None" | 3.024 | 8.8095 | 18.1738 | 34.4908 | 8.3986 | 38.9367 | https://doi.org/10.1016/j.ijhydene.2021.02.137
131 | 56.42 | 7.44 | 27.41 | 0.65 | 0.27 | 78.9185 | 13.2763 | 7.8052 | 800 | 0.3 | 0 | 1.013 | 0.0376 | fluidized bed | 310S | "None" | 3.136 | 8.6726 | 22.1988 | 21.1762 | 10.2478 | 46.3773 | https://doi.org/10.1016/j.ijhydene.2021.02.137
132 | 56.42 | 7.44 | 27.41 | 0.65 | 0.27 | 78.9185 | 13.2763 | 7.8052 | 900 | 0.3 | 0 | 1.013 | 0.0376 | fluidized bed | 310S | "None" | 3.584 | 8.25 | 19.2227 | 17.6147 | 10.8217 | 52.3408 | https://doi.org/10.1016/j.ijhydene.2021.02.137
133 | 41.19 | 5.81 | 27.12 | 0.42 | 0.23 | 64.476 | 10.2928 | 25.2312 | 600 | 0.1 | 0 | 1.013 | 0.0149 | fixed bed | "None" | "None" | 0.2 | 10.09 | 10.9 | 32.9 | 36 | 20.1 | 10.1016/j.psep.2020.09.063
134 | 41.19 | 5.81 | 27.12 | 0.42 | 0.23 | 64.476 | 10.2928 | 25.2312 | 600 | 0.2 | 0 | 1.013 | 0.0149 | fixed bed | "None" | "None" | 0.35 | 8.8 | 8.8 | 29.5 | 44.5 | 17.1 | 10.1016/j.psep.2020.09.063
135 | 41.19 | 5.81 | 27.12 | 0.42 | 0.23 | 64.476 | 10.2928 | 25.2312 | 600 | 0.3 | 0 | 1.013 | 0.0149 | fixed bed | "None" | "None" | 0.82 | 6.7 | 7.2 | 23.8 | 56.3 | 12.7 | 10.1016/j.psep.2020.09.063
136 | 41.19 | 5.81 | 27.12 | 0.42 | 0.23 | 64.476 | 10.2928 | 25.2312 | 600 | 0.4 | 0 | 1.013 | 0.0149 | fixed bed | "None" | "None" | 0.9 | 5.44 | 7.6 | 20.1 | 62.6 | 9.7 | 10.1016/j.psep.2020.09.063
137 | 41.19 | 5.81 | 27.12 | 0.42 | 0.23 | 64.476 | 10.2928 | 25.2312 | 700 | 0.1 | 0 | 1.013 | 0.0166 | fixed bed | "None" | "None" | 0.25 | 13.36 | 20 | 33.1 | 17.5 | 29.3 | 10.1016/j.psep.2020.09.063
138 | 41.19 | 5.81 | 27.12 | 0.42 | 0.23 | 64.476 | 10.2928 | 25.2312 | 700 | 0.2 | 0 | 1.013 | 0.0166 | fixed bed | "None" | "None" | 0.47 | 10.98 | 14.7 | 24.3 | 34.5 | 26.4 | 10.1016/j.psep.2020.09.063
139 | 41.19 | 5.81 | 27.12 | 0.42 | 0.23 | 64.476 | 10.2928 | 25.2312 | 700 | 0.3 | 0 | 1.013 | 0.0166 | fixed bed | "None" | "None" | 0.92 | 8.47 | 12 | 18.5 | 50.1 | 19.4 | 10.1016/j.psep.2020.09.063
140 | 41.19 | 5.81 | 27.12 | 0.42 | 0.23 | 64.476 | 10.2928 | 25.2312 | 700 | 0.4 | 0 | 1.013 | 0.0166 | fixed bed | "None" | "None" | 0.95 | 7.11 | 10.7 | 14.3 | 58.5 | 16.5 | 10.1016/j.psep.2020.09.063
141 | 41.19 | 5.81 | 27.12 | 0.42 | 0.23 | 64.476 | 10.2928 | 25.2312 | 800 | 0.1 | 0 | 1.013 | 0.0183 | fixed bed | "None" | "None" | 0.3 | 14.86 | 32.9 | 28.7 | 9.8 | 28.6 | 10.1016/j.psep.2020.09.063
142 | 41.19 | 5.81 | 27.12 | 0.42 | 0.23 | 64.476 | 10.2928 | 25.2312 | 800 | 0.2 | 0 | 1.013 | 0.0183 | fixed bed | "None" | "None" | 0.58 | 12.93 | 23.2 | 28.7 | 22.8 | 25.3 | 10.1016/j.psep.2020.09.063
143 | 41.19 | 5.81 | 27.12 | 0.42 | 0.23 | 64.476 | 10.2928 | 25.2312 | 800 | 0.3 | 0 | 1.013 | 0.0183 | fixed bed | "None" | "None" | 0.95 | 10.2 | 15.1 | 21.1 | 41.4 | 22.5 | 10.1016/j.psep.2020.09.063
144 | 41.19 | 5.81 | 27.12 | 0.42 | 0.23 | 64.476 | 10.2928 | 25.2312 | 800 | 0.4 | 0 | 1.013 | 0.0183 | fixed bed | "None" | "None" | 0.97 | 8.82 | 13.8 | 13.4 | 51.6 | 21.2 | 10.1016/j.psep.2020.09.063
145 | 41.19 | 5.81 | 27.12 | 0.42 | 0.23 | 64.476 | 10.2928 | 25.2312 | 900 | 0.1 | 0 | 1.013 | 0.02 | fixed bed | "None" | "None" | 0.4 | 15.62 | 38.7 | 26.9 | 6.8 | 27.6 | 10.1016/j.psep.2020.09.063
146 | 41.19 | 5.81 | 27.12 | 0.42 | 0.23 | 64.476 | 10.2928 | 25.2312 | 900 | 0.2 | 0 | 1.013 | 0.02 | fixed bed | "None" | "None" | 0.75 | 13.88 | 31.6 | 30.8 | 14.8 | 22.8 | 10.1016/j.psep.2020.09.063
147 | 41.19 | 5.81 | 27.12 | 0.42 | 0.23 | 64.476 | 10.2928 | 25.2312 | 900 | 0.3 | 0 | 1.013 | 0.02 | fixed bed | "None" | "None" | 1.18 | 12.16 | 26.3 | 23.7 | 28.5 | 21.5 | 10.1016/j.psep.2020.09.063
148 | 41.19 | 5.81 | 27.12 | 0.42 | 0.23 | 64.476 | 10.2928 | 25.2312 | 900 | 0.4 | 0 | 1.013 | 0.02 | fixed bed | "None" | "None" | 1.25 | 11.6 | 28.5 | 24 | 28.5 | 18.9 | 10.1016/j.psep.2020.09.063
149 | 60.17 | 6.44 | 15.22 | 1.51 | 0.32 | 55.4678 | 26.8578 | 17.6744 | 850 | 0.21 | 0 | 1.013 | 0.0416 | fluidized bed | "None" | "None" | 0.937 | 5.03 | 22.34 | 40.02 | 23.26 | 14.38 | 10.1016/j.joei.2019.01.006
150 | 66.8 | 10.7 | 10.7 | 0.8 | 0.2 | 87.1587 | 2.5278 | 10.3134 | 700 | 0.3 | 0 | 1.013 | 0.161 | fluidized bed | Sand | "None" | 0.913 | 5.21 | 15.85 | 27.93 | 38.77 | 17.45 | 10.1021/acs.energyfuels.5b02032
151 | 66.8 | 10.7 | 10.7 | 0.8 | 0.2 | 87.1587 | 2.5278 | 10.3134 | 750 | 0.31 | 0 | 1.013 | 0.161 | fluidized bed | Sand | "None" | 0.999 | 4.81 | 17.69 | 24.07 | 40.62 | 17.62 | 10.1021/acs.energyfuels.5b02032
152 | 66.8 | 10.7 | 10.7 | 0.8 | 0.2 | 87.1587 | 2.5278 | 10.3134 | 800 | 0.31 | 0 | 1.013 | 0.161 | fluidized bed | Sand | "None" | 1.015 | 4.87 | 21.74 | 19.78 | 37.88 | 20.6 | 10.1021/acs.energyfuels.5b02032
153 | 66.8 | 10.7 | 10.7 | 0.8 | 0.2 | 87.1587 | 2.5278 | 10.3134 | 850 | 0.31 | 0 | 1.013 | 0.161 | fluidized bed | Sand | "None" | 1.103 | 4.34 | 30.86 | 21.74 | 31.5 | 15.9 | 10.1021/acs.energyfuels.5b02032
154 | 66.8 | 10.7 | 10.7 | 0.8 | 0.2 | 87.1587 | 2.5278 | 10.3134 | 750 | 0.22 | 0 | 1.013 | 0.153 | fluidized bed | Sand | "None" | 0.819 | 6.43 | 20.68 | 20.19 | 37.27 | 21.86 | 10.1021/acs.energyfuels.5b02032
155 | 66.8 | 10.7 | 10.7 | 0.8 | 0.2 | 87.1587 | 2.5278 | 10.3134 | 750 | 0.25 | 0 | 1.013 | 0.1503 | fluidized bed | Sand | "None" | 0.881 | 5.44 | 20.01 | 22.55 | 39.96 | 17.48 | 10.1021/acs.energyfuels.5b02032
156 | 66.8 | 10.7 | 10.7 | 0.8 | 0.2 | 87.1587 | 2.5278 | 10.3134 | 750 | 0.31 | 0 | 1.013 | 0.161 | fluidized bed | Sand | "None" | 0.999 | 4.81 | 17.69 | 24.07 | 40.62 | 17.62 | 10.1021/acs.energyfuels.5b02032
157 | 66.8 | 10.7 | 10.7 | 0.8 | 0.2 | 87.1587 | 2.5278 | 10.3134 | 750 | 0.35 | 0 | 1.013 | 0.225 | fluidized bed | Sand | "None" | 1.095 | 4.76 | 18.17 | 24.25 | 40.96 | 16.62 | 10.1021/acs.energyfuels.5b02032
158 | 43.37 | 6.18 | 47.03 | 1.45 | 0.92 | 87.78 | 11.17 | 1.05 | 700 | 0.18 | 0 | 1.013 | 0.002 | fixed bed | "None" | "None" | 0.24 | 6.0232 | 8.3 | 26.2 | 54.2 | 11.2 | 10.1016/j.cjche.2014.06.026
159 | 43.37 | 6.18 | 47.03 | 1.45 | 0.92 | 87.78 | 11.17 | 1.05 | 750 | 0.18 | 0 | 1.013 | 0.002 | fixed bed | "None" | "None" | 0.33 | 6.3186 | 7.7 | 22.4 | 56.3 | 13.6 | 10.1016/j.cjche.2014.06.026
160 | 43.37 | 6.18 | 47.03 | 1.45 | 0.92 | 87.78 | 11.17 | 1.05 | 800 | 0.18 | 0 | 1.013 | 0.002 | fixed bed | "None" | "None" | 0.33 | 7.9114 | 14.5 | 29 | 39.4 | 17.1 | 10.1016/j.cjche.2014.06.026
161 | 43.37 | 6.18 | 47.03 | 1.45 | 0.92 | 87.78 | 11.17 | 1.05 | 850 | 0.18 | 0 | 1.013 | 0.002 | fixed bed | "None" | "None" | 0.39 | 7.4894 | 8.4 | 33.2 | 42.4 | 16 | 10.1016/j.cjche.2014.06.026
162 | 43.37 | 6.18 | 47.03 | 1.45 | 0.92 | 87.78 | 11.17 | 1.05 | 900 | 0.18 | 0 | 1.013 | 0.002 | fixed bed | "None" | "None" | 0.55 | 6.1181 | 9.1 | 40.3 | 38.8 | 11.7 | 10.1016/j.cjche.2014.06.026
163 | 40.04 | 3.22 | 38.45 | 2.59 | 0.33 | 67.14 | 17.49 | 15.37 | 700 | 0.18 | 0 | 1.013 | 0.002 | fixed bed | "None" | "None" | 0.15 | 6.962 | 18.8 | 15 | 48.7 | 17.5 | 10.1016/j.cjche.2014.06.026
164 | 40.04 | 3.22 | 38.45 | 2.59 | 0.33 | 67.14 | 17.49 | 15.37 | 750 | 0.18 | 0 | 1.013 | 0.002 | fixed bed | "None" | "None" | 0.19 | 6.9409 | 18.9 | 13.4 | 51 | 16.7 | 10.1016/j.cjche.2014.06.026
165 | 40.04 | 3.22 | 38.45 | 2.59 | 0.33 | 67.14 | 17.49 | 15.37 | 800 | 0.18 | 0 | 1.013 | 0.002 | fixed bed | "None" | "None" | 0.24 | 7.6266 | 26.1 | 15.9 | 42.9 | 15.1 | 10.1016/j.cjche.2014.06.026
166 | 40.04 | 3.22 | 38.45 | 2.59 | 0.33 | 67.14 | 17.49 | 15.37 | 850 | 0.18 | 0 | 1.013 | 0.002 | fixed bed | "None" | "None" | 0.28 | 7.5316 | 30.7 | 29.6 | 29.9 | 11.2 | 10.1016/j.cjche.2014.06.026
167 | 40.04 | 3.22 | 38.45 | 2.59 | 0.33 | 67.14 | 17.49 | 15.37 | 900 | 0.18 | 0 | 1.013 | 0.002 | fixed bed | "None" | "None" | 0.3 | 8.9451 | 25.2 | 34.6 | 27.3 | 12.9 | 10.1016/j.cjche.2014.06.026
168 | 43.37 | 6.18 | 47.03 | 1.45 | 0.92 | 87.78 | 11.17 | 1.05 | 800 | 0.14 | 0 | 1.013 | 0.002 | fixed bed | "None" | "None" | 0.24 | 8.1192 | 18.3 | 32.4 | 29.8 | 19.5 | 10.1016/j.cjche.2014.06.026
169 | 43.37 | 6.18 | 47.03 | 1.45 | 0.92 | 87.78 | 11.17 | 1.05 | 800 | 0.18 | 0 | 1.013 | 0.002 | fixed bed | "None" | "None" | 0.324 | 7.9106 | 14.5 | 29 | 39.4 | 17.1 | 10.1016/j.cjche.2014.06.026
170 | 43.37 | 6.18 | 47.03 | 1.45 | 0.92 | 87.78 | 11.17 | 1.05 | 800 | 0.23 | 0 | 1.013 | 0.002 | fixed bed | "None" | "None" | 0.405 | 5.7076 | 8.3 | 22.8 | 50.9 | 17.3 | 10.1016/j.cjche.2014.06.026
171 | 43.37 | 6.18 | 47.03 | 1.45 | 0.92 | 87.78 | 11.17 | 1.05 | 800 | 0.28 | 0 | 1.013 | 0.002 | fixed bed | "None" | "None" | 0.465 | 4.3911 | 5.8 | 8.9 | 70.9 | 14.4 | 10.1016/j.cjche.2014.06.026
172 | 40.04 | 3.22 | 38.45 | 2.59 | 0.33 | 67.14 | 17.49 | 15.37 | 800 | 0.18 | 0 | 1.013 | 0.002 | fixed bed | "None" | "None" | 0.266 | 7.6499 | 26.1 | 14.8 | 42.9 | 16.2 | 10.1016/j.cjche.2014.06.026
173 | 40.04 | 3.22 | 38.45 | 2.59 | 0.33 | 67.14 | 17.49 | 15.37 | 800 | 0.21 | 0 | 1.013 | 0.002 | fixed bed | "None" | "None" | 0.217 | 6.933 | 18.7 | 26 | 42.2 | 13.1 | 10.1016/j.cjche.2014.06.026
174 | 40.04 | 3.22 | 38.45 | 2.59 | 0.33 | 67.14 | 17.49 | 15.37 | 800 | 0.25 | 0 | 1.013 | 0.002 | fixed bed | "None" | "None" | 0.325 | 6.0205 | 18.3 | 11.5 | 54.9 | 15.2 | 10.1016/j.cjche.2014.06.026
175 | 40.04 | 3.22 | 38.45 | 2.59 | 0.33 | 67.14 | 17.49 | 15.37 | 800 | 0.28 | 0 | 1.013 | 0.002 | fixed bed | "None" | "None" | 0.387 | 6.0857 | 15.2 | 19 | 51.6 | 14.2 | 10.1016/j.cjche.2014.06.026
176 | 24.54 | 2.76 | 26.24 | 1.54 | 0.46 | 47 | 8.5 | 44.5 | 770 | 0.34 | 0 | 1.013 | 0.72 | fluidized bed | Ofite | "None" | 3.1 | 3.7 | 29.52 | 28.39 | 32.27 | 9.78 | 10.1016/j.fuproc.2013.12.019
177 | 24.54 | 2.76 | 26.24 | 1.54 | 0.46 | 47 | 8.5 | 44.5 | 805 | 0.42 | 0 | 1.013 | 0.62 | fluidized bed | Ofite | "None" | 3.47 | 3.3 | 25.53 | 23.87 | 37.67 | 12.93 | 10.1016/j.fuproc.2013.12.019
178 | 37.44 | 2.81 | 14.12 | 0.44 | 0.5 | 52.3061 | 2.8302 | 44.8637 | 800 | 0.2 | 0 | 1.013 | 0.119 | fluidized bed | Silica sand | "None" | 2.05 | 5 | 25.3 | 18.1 | 32.9 | 23.7 | 10.1016/j.fuel.2013.10.015
179 | 37.44 | 2.81 | 14.12 | 0.44 | 0.5 | 52.3061 | 2.8302 | 44.8637 | 800 | 0.4 | 0 | 1.013 | 0.079 | fluidized bed | Silica sand | "None" | 2.1 | 3.5 | 11.2 | 15.7 | 61.9 | 11.2 | 10.1016/j.fuel.2013.10.015
180 | 37.44 | 2.81 | 14.12 | 0.44 | 0.5 | 52.3061 | 2.8302 | 44.8637 | 800 | 0.2 | 0.85 | 1.013 | 0.079 | fluidized bed | Silica sand | "None" | 3.2 | 6.5 | 22.1 | 36.6 | 28.9 | 12.4 | 10.1016/j.fuel.2013.10.015
181 | 37.44 | 2.81 | 14.12 | 0.44 | 0.5 | 52.3061 | 2.8302 | 44.8637 | 800 | 0.2 | 0.85 | 1.013 | 0.079 | fluidized bed | Sand + Olivine | Olivine | 3.95 | 6.2 | 22.9 | 36.7 | 27.8 | 12.5 | 10.1016/j.fuel.2013.10.015
182 | 47.26 | 6.7 | 40.9 | 0.49 | 0.01 | 72.943 | 22.3886 | 4.6684 | 902 | 0.3 | 0 | 1.013 | 0.101 | fixed bed | "None" | "None" | 2.2 | 4.2 | 24.3 | 33.64 | 4.48 | 37.6 | 10.1021/acs.energyfuels.9b02486
183 | 47.26 | 6.7 | 40.9 | 0.49 | 0.01 | 72.943 | 22.3886 | 4.6684 | 902 | 0.4 | 0 | 1.013 | 0.134 | fixed bed | "None" | "None" | 2.8 | 4.5 | 29.17 | 30.73 | 3.6 | 36.5 | 10.1021/acs.energyfuels.9b02486
184 | 47.26 | 6.7 | 40.9 | 0.49 | 0.01 | 72.943 | 22.3886 | 4.6684 | 902 | 0.5 | 0 | 1.013 | 0.168 | fixed bed | "None" | "None" | 3.4 | 4.3 | 26.7 | 28.63 | 3.37 | 41.3 | 10.1021/acs.energyfuels.9b02486
185 | 46.87 | 6.02 | 31.44 | 0.45 | 0.15 | 74.55 | 10.05 | 15.4 | 725 | 0.24 | 0 | 1.013 | 0.96 | fluidized bed | synthetic olivine sand | "None" | 1.59 | 5.1 | 21.33 | 19.47 | 50.67 | 8.53 | 10.1002/cjce.22641
186 | 46.87 | 6.02 | 31.44 | 0.45 | 0.15 | 74.55 | 10.05 | 15.4 | 800 | 0.31 | 0 | 1.013 | 1.03 | fluidized bed | synthetic olivine sand | "None" | 1.99 | 5.6 | 21.38 | 19.91 | 41.23 | 17.47 | 10.1002/cjce.22641
187 | 46.87 | 6.02 | 31.44 | 0.45 | 0.15 | 74.55 | 10.05 | 15.4 | 800 | 0.29 | 0 | 1.013 | 1.03 | fluidized bed | synthetic olivine sand | "None" | 1.86 | 5.5 | 21.56 | 20.06 | 41.24 | 17.14 | 10.1002/cjce.22641
188 | 39 | 5.73 | 35.46 | 0.73 | 0.21 | 70.2771 | 18.7064 | 11.0166 | 650 | 0.29 | 0 | 1.013 | 0.05 | fluidized bed | High-alumina bauxite | "None" | 0.9 | 4.3 | 15.34 | 20.48 | 51.41 | 12.77 | 10.1021/acs.iecr.8b04547
189 | 39 | 5.73 | 35.46 | 0.73 | 0.21 | 70.2771 | 18.7064 | 11.0166 | 700 | 0.29 | 0 | 1.013 | 0.05 | fluidized bed | High-alumina bauxite | "None" | 1 | 5.6 | 17.48 | 21.95 | 45.31 | 15.25 | 10.1021/acs.iecr.8b04547
190 | 39 | 5.73 | 35.46 | 0.73 | 0.21 | 70.2771 | 18.7064 | 11.0166 | 750 | 0.29 | 0 | 1.013 | 0.05 | fluidized bed | High-alumina bauxite | "None" | 1.1 | 6.5 | 16.56 | 24.23 | 41.88 | 17.33 | 10.1021/acs.iecr.8b04547
191 | 39 | 5.73 | 35.46 | 0.73 | 0.21 | 70.2771 | 18.7064 | 11.0166 | 800 | 0.29 | 0 | 1.013 | 0.05 | fluidized bed | High-alumina bauxite | "None" | 1.15 | 6.8 | 20.73 | 27.27 | 35.87 | 16.13 | 10.1021/acs.iecr.8b04547
192 | 39 | 5.73 | 35.46 | 0.73 | 0.21 | 70.2771 | 18.7064 | 11.0166 | 800 | 0.14 | 0 | 1.013 | 0.05 | fluidized bed | High-alumina bauxite | "None" | 0.7 | 7.8 | 17.15 | 30.35 | 34.45 | 18.05 | 10.1021/acs.iecr.8b04547
193 | 39 | 5.73 | 35.46 | 0.73 | 0.21 | 70.2771 | 18.7064 | 11.0166 | 800 | 0.21 | 0 | 1.013 | 0.05 | fluidized bed | High-alumina bauxite | "None" | 1 | 7.4 | 18.78 | 28.65 | 35.51 | 17.06 | 10.1021/acs.iecr.8b04547
194 | 39 | 5.73 | 35.46 | 0.73 | 0.21 | 70.2771 | 18.7064 | 11.0166 | 800 | 0.36 | 0 | 1.013 | 0.05 | fluidized bed | High-alumina bauxite | "None" | 1.25 | 5.9 | 19.11 | 25.17 | 40.34 | 15.37 | 10.1021/acs.iecr.8b04547
195 | 39 | 5.73 | 35.46 | 0.73 | 0.21 | 70.2771 | 18.7064 | 11.0166 | 800 | 0.41 | 0 | 1.013 | 0.05 | fluidized bed | High-alumina bauxite | "None" | 1.3 | 5.1 | 19.58 | 21.6 | 44.67 | 14.15 | 10.1021/acs.iecr.8b04547
196 | 39 | 5.73 | 35.46 | 0.73 | 0.21 | 70.2771 | 18.7064 | 11.0166 | 800 | 0.53 | 0 | 1.013 | 0.05 | fluidized bed | High-alumina bauxite | "None" | 1.35 | 3.4 | 18.15 | 16.27 | 53.86 | 11.72 | 10.1021/acs.iecr.8b04547
197 | 39 | 5.73 | 35.46 | 0.73 | 0.21 | 70.2771 | 18.7064 | 11.0166 | 800 | 0.3 | 0 | 1.013 | 0.05 | fluidized bed | High-alumina bauxite | "None" | 1.35 | 5.1 | 24.09 | 25.91 | 36.3 | 13.7 | 10.1021/acs.iecr.8b04547
198 | 39 | 5.73 | 35.46 | 0.73 | 0.21 | 70.2771 | 18.7064 | 11.0166 | 800 | 0.3 | 0 | 1.013 | 0.05 | fluidized bed | High-alumina bauxite | "None" | 1.25 | 5.8 | 23.4 | 27.37 | 34.74 | 14.49 | 10.1021/acs.iecr.8b04547
199 | 39 | 5.73 | 35.46 | 0.73 | 0.21 | 70.2771 | 18.7064 | 11.0166 | 800 | 0.3 | 0 | 1.013 | 0.05 | fluidized bed | High-alumina bauxite | "None" | 1.15 | 6.3 | 22.84 | 25.77 | 36.26 | 15.13 | 10.1021/acs.iecr.8b04547
200 | 39 | 5.73 | 35.46 | 0.73 | 0.21 | 70.2771 | 18.7064 | 11.0166 | 800 | 0.3 | 0 | 1.013 | 0.05 | fluidized bed | High-alumina bauxite | "None" | 1.05 | 7.6 | 18.59 | 30.78 | 33.71 | 16.93 | 10.1021/acs.iecr.8b04547
201 | 22.87 | 3.95 | 14.22 | 3.97 | 0.82 | 43.12 | 5.82 | 51.06 | 650 | 0.29 | 0 | 1.013 | 0.05 | fluidized bed | High-alumina bauxite | "None" | 0.45 | 3.7 | 14.69 | 22.41 | 51.26 | 11.64 | 10.1021/acs.iecr.8b04547
202 | 22.87 | 3.95 | 14.22 | 3.97 | 0.82 | 43.12 | 5.82 | 51.06 | 700 | 0.29 | 0 | 1.013 | 0.05 | fluidized bed | High-alumina bauxite | "None" | 0.55 | 6 | 20.32 | 25.83 | 39.35 | 14.49 | 10.1021/acs.iecr.8b04547
203 | 22.87 | 3.95 | 14.22 | 3.97 | 0.82 | 43.12 | 5.82 | 51.06 | 750 | 0.29 | 0 | 1.013 | 0.05 | fluidized bed | High-alumina bauxite | "None" | 0.6 | 7 | 24.53 | 23.36 | 32.64 | 19.48 | 10.1021/acs.iecr.8b04547
204 | 22.87 | 3.95 | 14.22 | 3.97 | 0.82 | 43.12 | 5.82 | 51.06 | 800 | 0.29 | 0 | 1.013 | 0.05 | fluidized bed | High-alumina bauxite | "None" | 0.61 | 6.9 | 26.37 | 23.63 | 29.69 | 20.31 | 10.1021/acs.iecr.8b04547
205 | 22.87 | 3.95 | 14.22 | 3.97 | 0.82 | 43.12 | 5.82 | 51.06 | 800 | 0.21 | 0 | 1.013 | 0.05 | fluidized bed | High-alumina bauxite | "None" | 0.45 | 5.8 | 20.35 | 23.72 | 35.57 | 20.36 | 10.1021/acs.iecr.8b04547
206 | 22.87 | 3.95 | 14.22 | 3.97 | 0.82 | 43.12 | 5.82 | 51.06 | 800 | 0.28 | 0 | 1.013 | 0.05 | fluidized bed | High-alumina bauxite | "None" | 0.55 | 6 | 26.13 | 22.36 | 35.62 | 15.89 | 10.1021/acs.iecr.8b04547
207 | 22.87 | 3.95 | 14.22 | 3.97 | 0.82 | 43.12 | 5.82 | 51.06 | 800 | 0.32 | 0 | 1.013 | 0.05 | fluidized bed | High-alumina bauxite | "None" | 0.61 | 7 | 29.96 | 27.85 | 35.39 | 6.8 | 10.1021/acs.iecr.8b04547
208 | 22.87 | 3.95 | 14.22 | 3.97 | 0.82 | 43.12 | 5.82 | 51.06 | 800 | 0.41 | 0 | 1.013 | 0.05 | fluidized bed | High-alumina bauxite | "None" | 0.62 | 4.9 | 22.15 | 20.04 | 43.2 | 14.61 | 10.1021/acs.iecr.8b04547
209 | 22.87 | 3.95 | 14.22 | 3.97 | 0.82 | 43.12 | 5.82 | 51.06 | 800 | 0.48 | 0 | 1.013 | 0.05 | fluidized bed | High-alumina bauxite | "None" | 0.63 | 3.6 | 18.65 | 13.55 | 54.22 | 13.58 | 10.1021/acs.iecr.8b04547
210 | 22.87 | 3.95 | 14.22 | 3.97 | 0.82 | 43.12 | 5.82 | 51.06 | 800 | 0.3 | 0 | 1.013 | 0.05 | fluidized bed | High-alumina bauxite | "None" | 0.9 | 3.2 | 26.93 | 17.19 | 43.2 | 12.68 | 10.1021/acs.iecr.8b04547
211 | 22.87 | 3.95 | 14.22 | 3.97 | 0.82 | 43.12 | 5.82 | 51.06 | 800 | 0.3 | 0 | 1.013 | 0.05 | fluidized bed | High-alumina bauxite | "None" | 0.85 | 3.9 | 26.66 | 22.18 | 35.06 | 16.1 | 10.1021/acs.iecr.8b04547
212 | 22.87 | 3.95 | 14.22 | 3.97 | 0.82 | 43.12 | 5.82 | 51.06 | 800 | 0.3 | 0 | 1.013 | 0.05 | fluidized bed | High-alumina bauxite | "None" | 0.78 | 4.4 | 25.85 | 25.17 | 34.02 | 14.96 | 10.1021/acs.iecr.8b04547
213 | 22.87 | 3.95 | 14.22 | 3.97 | 0.82 | 43.12 | 5.82 | 51.06 | 800 | 0.3 | 0 | 1.013 | 0.05 | fluidized bed | High-alumina bauxite | "None" | 0.7 | 5 | 24.83 | 25.17 | 30.7 | 19.3 | 10.1021/acs.iecr.8b04547
214 | 22.87 | 3.95 | 14.22 | 3.97 | 0.82 | 43.12 | 5.82 | 51.06 | 800 | 0.3 | 0 | 1.013 | 0.05 | fluidized bed | High-alumina bauxite | "None" | 0.62 | 5.8 | 22.75 | 25.63 | 33.52 | 18.09 | 10.1021/acs.iecr.8b04547
215 | 22.87 | 3.95 | 14.22 | 3.97 | 0.82 | 43.12 | 5.82 | 51.06 | 800 | 0.3 | 0 | 1.013 | 0.05 | fluidized bed | High-alumina bauxite | "None" | 0.59 | 7 | 24.94 | 27.37 | 33.2 | 14.49 | 10.1021/acs.iecr.8b04547
216 | 48.3 | 6.7 | 44.4 | 0.1 | 0.1 | 71.573 | 13.427 | 15 | 1300 | 0 | 0.17 | 0.9 | 0.052 | packed bed | "None" | "None" | 1.376 | 12.4 | 51.2 | 41.6 | -3.4 | 9.3 | 10.3390/en13195217
217 | 48.3 | 6.7 | 44.4 | 0.1 | 0.1 | 71.573 | 13.427 | 15 | 1300 | 0.19 | 0.17 | 0.9 | 0.052 | packed bed | "None" | "None" | 0.89 | 11.82 | 39.4 | 37.1 | 10 | 11.6 | 10.3390/en13195217
218 | 48.6 | 5.7 | 25.8 | 2.9 | 0.9 | 71.9772 | 13.0228 | 15 | 1300 | 0 | 0.17 | 0.9 | 0.056 | packed bed | "None" | "None" | 1.569 | 11.85 | 56.8 | 32.1 | 0.5 | 9.1 | 10.3390/en13195217
219 | 48.6 | 5.7 | 25.8 | 2.9 | 0.9 | 71.9772 | 13.0228 | 15 | 1300 | 0.41 | 0.17 | 0.9 | 0.056 | packed bed | "None" | "None" | 1.148 | 11.3 | 50.3 | 32.8 | 6 | 9.6 | 10.3390/en13195217
220 | 46.55 | 6.05 | 28.35 | 1.26 | 0.75 | 67 | 16.5 | 16.5 | 801 | 0.22 | 0 | 1.5 | 0.2 | fluidized bed | Olivine | "None" | 1.4195 | 6.6 | 18.0925 | 14.446 | 38.9223 | 28.5392 | 10.1016/j.fuel.2019.01.094
221 | 46.55 | 6.05 | 28.35 | 1.26 | 0.75 | 67 | 16.5 | 16.5 | 857 | 0.25 | 0 | 1.5 | 0.21 | fluidized bed | Olivine | "None" | 1.7535 | 6.3 | 20.0684 | 13.3409 | 41.1631 | 25.4275 | 10.1016/j.fuel.2019.01.094
222 | 46.55 | 6.05 | 28.35 | 1.26 | 0.75 | 67 | 16.5 | 16.5 | 868 | 0.25 | 0 | 1.5 | 0.214 | fluidized bed | Olivine | "None" | 1.67 | 6 | 18.5935 | 14.3027 | 43.6234 | 23.4804 | 10.1016/j.fuel.2019.01.094
223 | 46.55 | 6.05 | 28.35 | 1.26 | 0.75 | 67 | 16.5 | 16.5 | 908 | 0.26 | 0 | 1.5 | 0.22 | fluidized bed | Olivine | "None" | 1.837 | 6.7 | 22.5451 | 13.527 | 34.7695 | 29.1584 | 10.1016/j.fuel.2019.01.094
224 | 66.78 | 10.7 | 10.68 | 0.76 | 0.23 | 87.1852 | 2.5387 | 10.28 | 750 | 0.31 | 0 | 1.013 | 0.0246 | fluidized bed | Sand | "None" | 1.11 | 4.81 | 14.29 | 27.47 | 43.22 | 15.02 | 10.1016/j.fuproc.2015.10.006
225 | 66.78 | 10.7 | 10.68 | 0.76 | 0.23 | 87.1852 | 2.5387 | 10.28 | 850 | 0.31 | 0 | 1.013 | 0.027 | fluidized bed | Sand | "None" | 1.22 | 4.34 | 27.46 | 25.14 | 34.1 | 13.29 | 10.1016/j.fuproc.2015.10.006
226 | 51.73 | 8.15 | 19.3 | 1.22 | 0.2 | 72.0226 | 8.5216 | 19.4559 | 750 | 0.3 | 0 | 1.013 | 0.11 | fluidized bed | Sand | "None" | 0.84 | 4.01 | 17.25 | 22.54 | 49.65 | 10.56 | 10.1016/j.fuproc.2015.10.006
227 | 51.73 | 8.15 | 19.3 | 1.22 | 0.2 | 72.0226 | 8.5216 | 19.4559 | 850 | 0.3 | 0 | 1.013 | 0.121 | fluidized bed | Sand | "None" | 0.93 | 3.91 | 25.35 | 29.3 | 36.9 | 8.45 | 10.1016/j.fuproc.2015.10.006
228 | 47.1011 | 6.7987 | 25.6173 | 0.73969 | 0.21756 | 65.97 | 14.51 | 20.6948 | 843 | 0.318 | 0 | 1.013 | 0.7 | fluidized bed | Olivine | "None" | 2.81 | 4 | 22.35 | 35.2 | 16.79 | 25.67 | 10.1016/j.fuel.2013.09.044
229 | 47.1011 | 6.7987 | 25.6173 | 0.73969 | 0.21756 | 65.97 | 14.51 | 20.6948 | 847 | 0.332 | 0 | 1.013 | 0.7 | fluidized bed | Olivine | "None" | 2.08 | 5.3 | 18.37 | 40.54 | 17.88 | 23.2 | 10.1016/j.fuel.2013.09.044
230 | 47.1011 | 6.7987 | 25.6173 | 0.73969 | 0.21756 | 65.97 | 14.51 | 20.6948 | 856 | 0.272 | 0 | 1.013 | 0.7 | fluidized bed | Olivine | "None" | 2.46 | 4.6 | 22.27 | 32.4 | 17.7 | 27.63 | 10.1016/j.fuel.2013.09.044
231 | 47.1011 | 6.7987 | 25.6173 | 0.73969 | 0.21756 | 65.97 | 14.51 | 20.6948 | 825 | 0.256 | 0 | 1.013 | 0.7 | fluidized bed | Olivine | "None" | 2.26 | 5.1 | 21.76 | 33.88 | 16.9 | 27.46 | 10.1016/j.fuel.2013.09.044
232 | 47.1011 | 6.7987 | 25.6173 | 0.73969 | 0.21756 | 65.97 | 14.51 | 20.6948 | 893 | 0.302 | 0 | 1.013 | 0.7 | fluidized bed | Olivine | "None" | 2.32 | 5.2 | 18.17 | 36.04 | 13.12 | 32.67 | 10.1016/j.fuel.2013.09.044
233 | 47.1011 | 6.7987 | 25.6173 | 0.73969 | 0.21756 | 65.97 | 14.51 | 20.6948 | 850 | 0.255 | 0.69 | 1.013 | 0.7 | fluidized bed | Olivine | "None" | 2.72 | 5.7 | 21.96 | 33.34 | 14.44 | 30.25 | 10.1016/j.fuel.2013.09.044
234 | 85.1721 | 13.8279 | 0 | 0 | 0 | 90.88 | 8.12 | 1.002 | 867 | 0.22 | 0 | 1.013 | 0.71 | fluidized bed | Sand | "None" | 3.31 | 7.5 | 26.91 | 6.8 | 27.2 | 39.09 | 10.1016/j.wasman.2010.01.038
235 | 85.1721 | 13.8279 | 0 | 0 | 0 | 90.88 | 8.12 | 1.002 | 898 | 0.31 | 0 | 1.013 | 0.73 | fluidized bed | Sand | "None" | 4.34 | 6.3 | 25.31 | 6.88 | 32.5 | 35.31 | 10.1016/j.wasman.2010.01.038
236 | 85.1721 | 13.8279 | 0 | 0 | 0 | 90.88 | 8.12 | 1.002 | 845 | 0.2 | 0 | 1.013 | 0.7 | fluidized bed | Sand | "None" | 2.96 | 7.9 | 25.35 | 7.8 | 25.35 | 41.5 | 10.1016/j.wasman.2010.01.038
237 | 85.1721 | 13.8279 | 0 | 0 | 0 | 90.88 | 8.12 | 1.002 | 807 | 0.27 | 0 | 1.013 | 0.67 | fluidized bed | Olivine | "None" | 5.43 | 6.5 | 52.75 | 39.22 | 2.75 | 5.29 | 10.1016/j.wasman.2010.01.038
238 | 85.1721 | 13.8279 | 0 | 0 | 0 | 90.88 | 8.12 | 1.002 | 819 | 0.2 | 0 | 1.013 | 0.68 | fluidized bed | Olivine | "None" | 4.17 | 7.6 | 54.83 | 33.52 | 2.91 | 8.74 | 10.1016/j.wasman.2010.01.038
239 | 85.1721 | 13.8279 | 0 | 0 | 0 | 90.88 | 8.12 | 1.002 | 816 | 0.28 | 0 | 1.013 | 0.68 | fluidized bed | Olivine | "None" | 5.65 | 6.5 | 52.62 | 39.03 | 3.3 | 5.05 | 10.1016/j.wasman.2010.01.038
240 | 85.1721 | 13.8279 | 0 | 0 | 0 | 90.88 | 8.12 | 1.002 | 825 | 0.31 | 0 | 1.013 | 0.69 | fluidized bed | Olivine | "None" | 6 | 6.3 | 48.29 | 39.24 | 6.64 | 5.84 | 10.1016/j.wasman.2010.01.038
241 | 85.1721 | 13.8279 | 0 | 0 | 0 | 90.88 | 8.12 | 1.002 | 825 | 0.21 | 0 | 1.013 | 0.69 | fluidized bed | Olivine | "None" | 4.8 | 7.5 | 55.4 | 34.17 | 2.88 | 7.55 | 10.1016/j.wasman.2010.01.038
242 | 85.1721 | 13.8279 | 0 | 0 | 0 | 90.88 | 8.12 | 1.002 | 850 | 0.29 | 0 | 1.013 | 0.7 | fluidized bed | Olivine | "None" | 6.19 | 6.4 | 55.11 | 39.58 | 2.27 | 3.03 | 10.1016/j.wasman.2010.01.038
243 | 84.6573 | 14.0427 | 0 | 0 | 0 | 92.17 | 6.53 | 1.3039 | 818 | 0.23 | 0 | 1.013 | 0.67 | fluidized bed | Olivine | "None" | 4.9 | 6.9 | 56.88 | 32.53 | 4.28 | 6.32 | 10.1016/j.wasman.2010.01.038
244 | 84.6573 | 14.0427 | 0 | 0 | 0 | 92.17 | 6.53 | 1.3039 | 831 | 0.27 | 0 | 1.013 | 0.69 | fluidized bed | Olivine | "None" | 5.82 | 6.8 | 52.61 | 39.37 | 2.8 | 5.22 | 10.1016/j.wasman.2010.01.038
245 | 84.6573 | 14.0427 | 0 | 0 | 0 | 92.17 | 6.53 | 1.3039 | 829 | 0.24 | 0 | 1.013 | 0.69 | fluidized bed | Olivine | "None" | 5.14 | 7 | 54.33 | 36.65 | 3.13 | 5.89 | 10.1016/j.wasman.2010.01.038
246 | 68.541 | 10.266 | 14.3926 | 0 | 0.10065 | 79.71 | 13.55 | 6.7402 | 914 | 0.31 | 0 | 1.013 | 0.74 | fluidized bed | Olivine | "None" | 3.32 | 5.2 | 20.95 | 15.24 | 36.19 | 27.62 | 10.1016/j.wasman.2010.01.038
247 | 68.541 | 10.266 | 14.3926 | 0 | 0.10065 | 79.71 | 13.55 | 6.7402 | 884 | 0.25 | 0 | 1.013 | 0.72 | fluidized bed | Olivine | "None" | 3.04 | 6.4 | 22.35 | 12.85 | 32.4 | 32.4 | 10.1016/j.wasman.2010.01.038
248 | 68.541 | 10.266 | 14.3926 | 0 | 0.10065 | 79.71 | 13.55 | 6.7402 | 869 | 0.22 | 0 | 1.013 | 0.71 | fluidized bed | Olivine | "None" | 2.65 | 6.8 | 20.18 | 10.98 | 32.94 | 35.91 | 10.1016/j.wasman.2010.01.038
249 | 80.0714 | 13.1942 | 4.5323 | 0.20144 | 0.10072 | 90.78 | 7.31 | 1.9133 | 894 | 0.27 | 0 | 1.013 | 0.73 | fluidized bed | Olivine | "None" | 3.77 | 6.4 | 25 | 15.41 | 28.49 | 31.1 | 10.1016/j.wasman.2010.01.038
250 | 80.0714 | 13.1942 | 4.5323 | 0.20144 | 0.10072 | 90.78 | 7.31 | 1.9133 | 890 | 0.24 | 0 | 1.013 | 0.73 | fluidized bed | Olivine | "None" | 3.51 | 7.9 | 24.62 | 11.54 | 27.95 | 35.9 | 10.1016/j.wasman.2010.01.038
251 | 57.3234 | 8.1891 | 27.9704 | 0.53176 | 0.10635 | 77.11 | 16.66 | 6.2304 | 879 | 0.26 | 0 | 1.013 | 0.72 | fluidized bed | Olivine | "None" | 2.44 | 6.2 | 22.4 | 26.24 | 32.35 | 19 | 10.1016/j.wasman.2010.01.038
252 | 57.3234 | 8.1891 | 27.9704 | 0.53176 | 0.10635 | 77.11 | 16.66 | 6.2304 | 915 | 0.31 | 0 | 1.013 | 0.74 | fluidized bed | Olivine | "None" | 2.74 | 5 | 20.1 | 27.74 | 35.88 | 16.28 | 10.1016/j.wasman.2010.01.038
253 | 58.1227 | 8.4933 | 16.0656 | 0.51164 | 0.61397 | 69.96 | 13.53 | 16.5078 | 899 | 0.34 | 0 | 1.013 | 0.73 | fluidized bed | Olivine | "None" | 2.49 | 5.2 | 16.71 | 21.53 | 37.96 | 23.8 | 10.1016/j.wasman.2010.01.038
254 | 58.1227 | 8.4933 | 16.0656 | 0.51164 | 0.61397 | 69.96 | 13.53 | 16.5078 | 896 | 0.28 | 0 | 1.013 | 0.73 | fluidized bed | Olivine | "None" | 2.21 | 5.7 | 20.95 | 23.08 | 32.63 | 23.34 | 10.1016/j.wasman.2010.01.038
255 | 58.1227 | 8.4933 | 16.0656 | 0.51164 | 0.61397 | 69.96 | 13.53 | 16.5078 | 869 | 0.23 | 0 | 1.013 | 0.71 | fluidized bed | Olivine | "None" | 1.93 | 6.9 | 21.85 | 21.62 | 30.4 | 26.13 | 10.1016/j.wasman.2010.01.038
256 | 41.3959 | 5.4408 | 46.5133 | 1.1414 | 0.62779 | 86.0521 | 9.0672 | 4.8807 | 650 | 0.25 | 0 | 1.013 | 0.3 | fluidized bed | Silica sand | "None" | 1.33 | 4.0009 | 19.08 | 44.74 | 5.92 | 30.26 | 10.1016/j.biortech.2010.09.101
257 | 41.3959 | 5.4408 | 46.5133 | 1.1414 | 0.62779 | 86.0521 | 9.0672 | 4.8807 | 750 | 0.25 | 0 | 1.013 | 0.3 | fluidized bed | Silica sand | "None" | 1.48 | 4.3751 | 15.26 | 44.01 | 8.45 | 32.28 | 10.1016/j.biortech.2010.09.101
258 | 41.3959 | 5.4408 | 46.5133 | 1.1414 | 0.62779 | 86.0521 | 9.0672 | 4.8807 | 850 | 0.25 | 0 | 1.013 | 0.3 | fluidized bed | Silica sand | "None" | 1.71 | 4.4842 | 15.43 | 40.43 | 7.45 | 36.7 | 10.1016/j.biortech.2010.09.101
259 | 41.3959 | 5.4408 | 46.5133 | 1.1414 | 0.62779 | 86.0521 | 9.0672 | 4.8807 | 950 | 0.25 | 0 | 1.013 | 0.3 | fluidized bed | Silica sand | "None" | 1.95 | 4.6306 | 19.69 | 35.23 | 6.22 | 38.86 | 10.1016/j.biortech.2010.09.101
260 | 41.3959 | 5.4408 | 46.5133 | 1.1414 | 0.62779 | 86.0521 | 9.0672 | 4.8807 | 1050 | 0.25 | 0 | 1.013 | 0.3 | fluidized bed | Silica sand | "None" | 2.04 | 4.9976 | 24.87 | 28.43 | 6.09 | 40.61 | 10.1016/j.biortech.2010.09.101
261 | 41.3959 | 5.4408 | 46.5133 | 1.1414 | 0.62779 | 86.0521 | 9.0672 | 4.8807 | 770 | 0.17 | 0 | 1.013 | 0.3 | fluidized bed | Silica sand | "None" | 1.19 | 4.3764 | 16.95 | 40.68 | 6.78 | 35.59 | 10.1016/j.biortech.2010.09.101
262 | 41.3959 | 5.4408 | 46.5133 | 1.1414 | 0.62779 | 86.0521 | 9.0672 | 4.8807 | 770 | 0.21 | 0 | 1.013 | 0.3 | fluidized bed | Silica sand | "None" | 1.35 | 4.639 | 12.14 | 42.08 | 9.43 | 36.35 | 10.1016/j.biortech.2010.09.101
263 | 41.3959 | 5.4408 | 46.5133 | 1.1414 | 0.62779 | 86.0521 | 9.0672 | 4.8807 | 770 | 0.28 | 0 | 1.013 | 0.3 | fluidized bed | Silica sand | "None" | 1.61 | 4.0907 | 11.76 | 46.47 | 7.06 | 34.71 | 10.1016/j.biortech.2010.09.101
264 | 41.3959 | 5.4408 | 46.5133 | 1.1414 | 0.62779 | 86.0521 | 9.0672 | 4.8807 | 770 | 0.32 | 0 | 1.013 | 0.3 | fluidized bed | Silica sand | "None" | 1.76 | 3.7995 | 9.64 | 50.6 | 6.63 | 33.13 | 10.1016/j.biortech.2010.09.101
265 | 44.7494 | 5.8027 | 45.2869 | 3.0855 | 0.60714 | 89.1101 | 10.4215 | 0.46838 | 650 | 0.25 | 0 | 1.013 | 0.3 | fluidized bed | Silica sand | "None" | 1.33 | 4.636 | 15.38 | 38.46 | 7.69 | 38.46 | 10.1016/j.biortech.2010.09.101
266 | 44.7494 | 5.8027 | 45.2869 | 3.0855 | 0.60714 | 89.1101 | 10.4215 | 0.46838 | 750 | 0.25 | 0 | 1.013 | 0.3 | fluidized bed | Silica sand | "None" | 1.48 | 4.0804 | 14.91 | 43.48 | 5.59 | 36.02 | 10.1016/j.biortech.2010.09.101
267 | 44.7494 | 5.8027 | 45.2869 | 3.0855 | 0.60714 | 89.1101 | 10.4215 | 0.46838 | 850 | 0.25 | 0 | 1.013 | 0.3 | fluidized bed | Silica sand | "None" | 1.71 | 4.1829 | 17.88 | 42.46 | 6.15 | 33.52 | 10.1016/j.biortech.2010.09.101
268 | 44.7494 | 5.8027 | 45.2869 | 3.0855 | 0.60714 | 89.1101 | 10.4215 | 0.46838 | 950 | 0.25 | 0 | 1.013 | 0.3 | fluidized bed | Silica sand | "None" | 1.95 | 4.5713 | 29 | 33.5 | 5.5 | 32 | 10.1016/j.biortech.2010.09.101
269 | 44.7494 | 5.8027 | 45.2869 | 3.0855 | 0.60714 | 89.1101 | 10.4215 | 0.46838 | 1050 | 0.25 | 0 | 1.013 | 0.3 | fluidized bed | Silica sand | "None" | 2.04 | 5.0085 | 36.59 | 24.86 | 5.16 | 33.4 | 10.1016/j.biortech.2010.09.101
270 | 50.54 | 7.08 | 41.11 | 0.15 | 0.57 | 82.29 | 17.16 | 0.55 | 700 | 0.23 | 2.7 | 1.013 | 0.441 | fluidized bed | Silica sand | "None" | 1.28 | 3.79 | 14.1 | 35.3 | 42.4 | 8.2 | 10.1016/j.biortech.2004.02.003
271 | 50.54 | 7.08 | 41.11 | 0.15 | 0.57 | 82.29 | 17.16 | 0.55 | 750 | 0.23 | 2.7 | 1.013 | 0.441 | fluidized bed | Silica sand | "None" | 1.37 | 3.99 | 17.1 | 36.6 | 38.9 | 7.4 | 10.1016/j.biortech.2004.02.003
272 | 50.54 | 7.08 | 41.11 | 0.15 | 0.57 | 82.29 | 17.16 | 0.55 | 800 | 0.23 | 2.7 | 1.013 | 0.441 | fluidized bed | Silica sand | "None" | 1.43 | 4.19 | 20 | 37.8 | 35.6 | 6.7 | 10.1016/j.biortech.2004.02.003
273 | 50.54 | 7.08 | 41.11 | 0.15 | 0.57 | 82.29 | 17.16 | 0.55 | 850 | 0.23 | 2.7 | 1.013 | 0.441 | fluidized bed | Silica sand | "None" | 1.53 | 4.39 | 22.7 | 38.9 | 32.4 | 6 | 10.1016/j.biortech.2004.02.003
274 | 50.54 | 7.08 | 41.11 | 0.15 | 0.57 | 82.29 | 17.16 | 0.55 | 900 | 0.23 | 2.7 | 1.013 | 0.441 | fluidized bed | Silica sand | "None" | 1.61 | 4.58 | 25.3 | 40 | 29.5 | 5.3 | 10.1016/j.biortech.2004.02.003
275 | 50.54 | 7.08 | 41.11 | 0.15 | 0.57 | 82.29 | 17.16 | 0.55 | 800 | 0.19 | 1.56 | 1.013 | 0.441 | fluidized bed | Silica sand | "None" | 1.29 | 4.76 | 22.4 | 40.1 | 30.4 | 7.2 | 10.1016/j.biortech.2004.02.003
276 | 50.54 | 7.08 | 41.11 | 0.15 | 0.57 | 82.29 | 17.16 | 0.55 | 800 | 0.21 | 1.56 | 1.013 | 0.441 | fluidized bed | Silica sand | "None" | 1.37 | 4.47 | 21.2 | 39 | 32.9 | 6.9 | 10.1016/j.biortech.2004.02.003
277 | 50.54 | 7.08 | 41.11 | 0.15 | 0.57 | 82.29 | 17.16 | 0.55 | 800 | 0.23 | 1.56 | 1.013 | 0.441 | fluidized bed | Silica sand | "None" | 1.43 | 4.19 | 20 | 37.8 | 35.6 | 6.7 | 10.1016/j.biortech.2004.02.003
278 | 50.54 | 7.08 | 41.11 | 0.15 | 0.57 | 82.29 | 17.16 | 0.55 | 800 | 0.25 | 1.56 | 1.013 | 0.441 | fluidized bed | Silica sand | "None" | 1.53 | 3.9 | 18.7 | 36.5 | 38.4 | 6.4 | 10.1016/j.biortech.2004.02.003
279 | 50.54 | 7.08 | 41.11 | 0.15 | 0.57 | 82.29 | 17.16 | 0.55 | 800 | 0.27 | 1.56 | 1.013 | 0.441 | fluidized bed | Silica sand | "None" | 1.61 | 3.62 | 17.4 | 35.2 | 41.3 | 6.1 | 10.1016/j.biortech.2004.02.003
280 | 50.54 | 7.08 | 41.11 | 0.15 | 0.57 | 82.29 | 17.16 | 0.55 | 800 | 0.22 | 0 | 1.013 | 0.441 | fluidized bed | Silica sand | "None" | 1.46 | 6.74 | 23.9 | 42.5 | 27.9 | 5.6 | 10.1016/j.biortech.2004.02.003
281 | 50.54 | 7.08 | 41.11 | 0.15 | 0.57 | 82.29 | 17.16 | 0.55 | 800 | 0.22 | 1.35 | 1.013 | 0.441 | fluidized bed | Silica sand | "None" | 2.39 | 9.14 | 39.6 | 32.4 | 22.6 | 5.4 | 10.1016/j.biortech.2004.02.003
282 | 50.54 | 7.08 | 41.11 | 0.15 | 0.57 | 82.29 | 17.16 | 0.55 | 800 | 0.22 | 2.02 | 1.013 | 0.441 | fluidized bed | Silica sand | "None" | 2.34 | 8.91 | 42.3 | 29.8 | 22.8 | 5.1 | 10.1016/j.biortech.2004.02.003
283 | 50.54 | 7.08 | 41.11 | 0.15 | 0.57 | 82.29 | 17.16 | 0.55 | 800 | 0.22 | 2.7 | 1.013 | 0.441 | fluidized bed | Silica sand | "None" | 2.23 | 8.56 | 47.5 | 26.4 | 21.4 | 4.6 | 10.1016/j.biortech.2004.02.003
284 | 50.54 | 7.08 | 41.11 | 0.15 | 0.57 | 82.29 | 17.16 | 0.55 | 800 | 0.22 | 4.04 | 1.013 | 0.441 | fluidized bed | Silica sand | "None" | 1.95 | 8.1 | 47.8 | 26.3 | 21.3 | 4.6 | 10.1016/j.biortech.2004.02.003
285 | 45.8915 | 5.6375 | 47.1773 | 0.19781 | 0 | 88.9 | 10 | 1.0959 | 761 | 0.38 | 0 | 1.013 | 0.5 | fluidized bed | Silica sand | "None" | 2.08 | 5.0917 | 16.03 | 39.4 | 11.89 | 32.68 | 10.1016/j.fuproc.2010.11.026
286 | 45.8915 | 5.6375 | 47.1773 | 0.19781 | 0 | 88.9 | 10 | 1.0959 | 730 | 0.38 | 0 | 1.013 | 0.5 | fluidized bed | Silica sand | "None" | 2.02 | 4.7788 | 14.15 | 44.6 | 12.02 | 29.23 | 10.1016/j.fuproc.2010.11.026
287 | 45.8915 | 5.6375 | 47.1773 | 0.19781 | 0 | 88.9 | 10 | 1.0959 | 699 | 0.38 | 0 | 1.013 | 0.5 | fluidized bed | Silica sand | "None" | 2 | 4.6006 | 14.34 | 46.59 | 11.6 | 27.47 | 10.1016/j.fuproc.2010.11.026
288 | 45.8915 | 5.6375 | 47.1773 | 0.19781 | 0 | 88.9 | 10 | 1.0959 | 705 | 0.36 | 0 | 1.013 | 0.5 | fluidized bed | Silica sand | "None" | 1.9 | 4.6026 | 13.78 | 46.43 | 11.48 | 28.32 | 10.1016/j.fuproc.2010.11.026
289 | 45.8915 | 5.6375 | 47.1773 | 0.19781 | 0 | 88.9 | 10 | 1.0959 | 730 | 0.39 | 0 | 1.013 | 0.5 | fluidized bed | Silica sand | "None" | 2.02 | 4.5633 | 13.96 | 46.45 | 11.17 | 28.43 | 10.1016/j.fuproc.2010.11.026
290 | 45.8915 | 5.6375 | 47.1773 | 0.19781 | 0 | 88.9 | 10 | 1.0959 | 740 | 0.42 | 0 | 1.013 | 0.5 | fluidized bed | Silica sand | "None" | 2.15 | 4.5119 | 14.47 | 46.7 | 10.91 | 27.92 | 10.1016/j.fuproc.2010.11.026
291 | 45.8915 | 5.6375 | 47.1773 | 0.19781 | 0 | 88.9 | 10 | 1.0959 | 770 | 0.49 | 0 | 1.013 | 0.5 | fluidized bed | Silica sand | "None" | 2.45 | 4.3816 | 14.29 | 47.96 | 10.46 | 27.3 | 10.1016/j.fuproc.2010.11.026
292 | 50.1323 | 6.0847 | 41.5344 | 0.13228 | 0.5291 | 86.63 | 11.9 | 1.5873 | 725 | 0.3 | 0 | 1.013 | 0.5 | fluidized bed | Silica sand | "None" | 1.85 | 4.8118 | 14.18 | 41.52 | 10.63 | 33.67 | 10.1016/j.fuproc.2010.11.026
293 | 50.1323 | 6.0847 | 41.5344 | 0.13228 | 0.5291 | 86.63 | 11.9 | 1.5873 | 773 | 0.38 | 0 | 1.013 | 0.5 | fluidized bed | Silica sand | "None" | 2.65 | 4.8533 | 14.65 | 41.67 | 11.11 | 32.58 | 10.1016/j.fuproc.2010.11.026
294 | 50.1323 | 6.0847 | 41.5344 | 0.13228 | 0.5291 | 86.63 | 11.9 | 1.5873 | 785 | 0.43 | 0 | 1.013 | 0.5 | fluidized bed | Silica sand | "None" | 2.55 | 4.7683 | 15.7 | 41.52 | 10.38 | 32.41 | 10.1016/j.fuproc.2010.11.026
295 | 50.1323 | 6.0847 | 41.5344 | 0.13228 | 0.5291 | 86.63 | 11.9 | 1.5873 | 810 | 0.46 | 0 | 1.013 | 0.5 | fluidized bed | Silica sand | "None" | 2.75 | 4.7369 | 14.61 | 42.07 | 10.33 | 33 | 10.1016/j.fuproc.2010.11.026
296 | 54.2199 | 6.3939 | 36.1893 | 0.25575 | 0.89514 | 84.36 | 13.8 | 2.046 | 745 | 0.3 | 0 | 1.013 | 0.5 | fluidized bed | Silica sand | "None" | 2.15 | 5.1502 | 13.71 | 39.09 | 12.18 | 35.03 | 10.1016/j.fuproc.2010.11.026
297 | 54.2199 | 6.3939 | 36.1893 | 0.25575 | 0.89514 | 84.36 | 13.8 | 2.046 | 770 | 0.34 | 0 | 1.013 | 0.5 | fluidized bed | Silica sand | "None" | 2.4 | 5.0709 | 15.35 | 38.87 | 11.51 | 34.27 | 10.1016/j.fuproc.2010.11.026
298 | 54.2199 | 6.3939 | 36.1893 | 0.25575 | 0.89514 | 84.36 | 13.8 | 2.046 | 775 | 0.38 | 0 | 1.013 | 0.5 | fluidized bed | Silica sand | "None" | 2.65 | 5.0876 | 16.2 | 38.73 | 11.65 | 33.42 | 10.1016/j.fuproc.2010.11.026
299 | 54.2199 | 6.3939 | 36.1893 | 0.25575 | 0.89514 | 84.36 | 13.8 | 2.046 | 790 | 0.4 | 0 | 1.013 | 0.5 | fluidized bed | Silica sand | "None" | 2.75 | 5.0264 | 15.74 | 39.34 | 11.42 | 33.5 | 10.1016/j.fuproc.2010.11.026
300 | 54.2199 | 6.3939 | 36.1893 | 0.25575 | 0.89514 | 84.36 | 13.8 | 2.046 | 825 | 0.45 | 0 | 1.013 | 0.5 | fluidized bed | Silica sand | "None" | 3 | 4.9421 | 14.72 | 40.36 | 11.17 | 33.76 | 10.1016/j.fuproc.2010.11.026
301 | 50.4 | 5.6 | 43.4 | 0.12 | 0.017 | 82.2 | 17.3 | 0.5 | 594 | 0.49 | 0 | 1.013 | 0.75 | fixed bed | "None" | "None" | 2.1 | 5.1782 | 27.23 | 22.88 | 4.81 | 45.08 | 10.1016/j.enconman.2015.07.022
302 | 50.4 | 5.6 | 43.4 | 0.12 | 0.017 | 82.2 | 17.3 | 0.5 | 684 | 0.485 | 0 | 1.013 | 0.14 | fixed bed | "None" | "None" | 2.06 | 5.1847 | 24.35 | 24.35 | 5.44 | 45.86 | 10.1016/j.enconman.2015.07.022
303 | 50.4 | 5.6 | 43.4 | 0.12 | 0.017 | 82.2 | 17.3 | 0.5 | 625 | 0.5 | 0 | 1.013 | 0.14 | fixed bed | "None" | "None" | 2.13 | 5.1087 | 26.96 | 23.28 | 4.41 | 45.34 | 10.1016/j.enconman.2015.07.022
304 | 48.9 | 6 | 43.5 | 0.2 | 0.018 | 82.9 | 15.7 | 1.4 | 647 | 0.52 | 0 | 1.013 | 0.14 | fixed bed | "None" | "None" | 2.17 | 5.3579 | 21.43 | 21.67 | 5.24 | 51.67 | 10.1016/j.enconman.2015.07.022
305 | 48.9 | 6 | 43.5 | 0.2 | 0.018 | 82.9 | 15.7 | 1.4 | 600 | 0.57 | 0 | 1.013 | 0.14 | fixed bed | "None" | "None" | 2.32 | 5.1759 | 24.67 | 24.67 | 5.56 | 45.11 | 10.1016/j.enconman.2015.07.022
306 | 48.9 | 6 | 43.5 | 0.2 | 0.018 | 82.9 | 15.7 | 1.4 | 575 | 0.515 | 0 | 1.013 | 0.14 | fixed bed | "None" | "None" | 1.89 | 4.9166 | 23.46 | 26.86 | 4.42 | 45.27 | 10.1016/j.enconman.2015.07.022
307 | 50.7 | 6 | 42.4 | 0.14 | 0.011 | 82.6 | 16.7 | 0.7 | 565 | 0.485 | 0 | 1.013 | 0.14 | fixed bed | "None" | "None" | 1.81 | 5.0686 | 23.83 | 24.35 | 4.4 | 47.41 | 10.1016/j.enconman.2015.07.022
308 | 50.7 | 6 | 42.4 | 0.14 | 0.011 | 82.6 | 16.7 | 0.7 | 602 | 0.46 | 0 | 1.013 | 0.14 | fixed bed | "None" | "None" | 1.67 | 5.3681 | 24.81 | 19.6 | 4.47 | 51.12 | 10.1016/j.enconman.2015.07.022
309 | 50.7 | 6 | 42.4 | 0.14 | 0.011 | 82.6 | 16.7 | 0.7 | 553 | 0.425 | 0 | 1.013 | 0.14 | fixed bed | "None" | "None" | 1.93 | 5.2032 | 21.48 | 21.99 | 4.09 | 52.43 | 10.1016/j.enconman.2015.07.022
310 | 49.4 | 6 | 43.5 | 0.22 | 0.019 | 83.9 | 15.2 | 0.9 | 711 | 0.525 | 0 | 1.013 | 0.14 | fixed bed | "None" | "None" | 1.91 | 4.9297 | 33.18 | 20.56 | 1.87 | 44.39 | 10.1016/j.enconman.2015.07.022
311 | 49.4 | 6 | 43.5 | 0.22 | 0.019 | 83.9 | 15.2 | 0.9 | 620 | 0.48 | 0 | 1.013 | 0.14 | fixed bed | "None" | "None" | 2.3 | 5.0545 | 27.81 | 20.15 | 2.3 | 49.74 | 10.1016/j.enconman.2015.07.022
312 | 49.4 | 6 | 43.5 | 0.22 | 0.019 | 83.9 | 15.2 | 0.9 | 668 | 0.43 | 0 | 1.013 | 0.14 | fixed bed | "None" | "None" | 2.05 | 5.0168 | 33.33 | 20.92 | 2.83 | 42.92 | 10.1016/j.enconman.2015.07.022
313 | 49.9 | 5.9 | 42.4 | 0.53 | 0.038 | 80.7 | 18 | 1.3 | 609 | 0.53 | 0 | 1.013 | 0.14 | fixed bed | "None" | "None" | 2.03 | 4.8755 | 29.79 | 23.56 | 2.77 | 43.88 | 10.1016/j.enconman.2015.07.022
314 | 49.9 | 5.9 | 42.4 | 0.53 | 0.038 | 80.7 | 18 | 1.3 | 667 | 0.31 | 0 | 1.013 | 0.14 | fixed bed | "None" | "None" | 2.22 | 4.96 | 30.17 | 23.94 | 3.74 | 42.14 | 10.1016/j.enconman.2015.07.022
315 | 49.9 | 5.9 | 42.4 | 0.53 | 0.038 | 80.7 | 18 | 1.3 | 755 | 0.52 | 0 | 1.013 | 0.14 | fixed bed | "None" | "None" | 1.45 | 4.8287 | 27.6 | 26.63 | 3.87 | 41.89 | 10.1016/j.enconman.2015.07.022
316 | 41.6 | 4.9 | 33.94 | 2.39 | 0.25 | 81.5164 | 1.5 | 16.9826 | 775 | 0.25 | 0 | 1.013 | 0.047 | fluidized bed | Silica sand | "None" | 1.36 | 4.2757 | 28.56 | 44.55 | 8.4 | 18.49 | 10.1016/j.enconman.2014.12.034
317 | 41.6 | 4.9 | 33.94 | 2.39 | 0.25 | 81.5164 | 1.5 | 16.9826 | 775 | 0.3 | 0 | 1.013 | 0.047 | fluidized bed | Silica sand | "None" | 1.66 | 4.3827 | 28.45 | 43.19 | 8.35 | 20.01 | 10.1016/j.enconman.2014.12.034
318 | 41.6 | 4.9 | 33.94 | 2.39 | 0.25 | 81.5164 | 1.5 | 16.9826 | 775 | 0.25 | 0 | 1.013 | 0.047 | fluidized bed | Silica sand | "None" | 1.35 | 4.2707 | 29.44 | 43.7 | 8.5 | 18.36 | 10.1016/j.enconman.2014.12.034
319 | 41.6 | 4.9 | 33.94 | 2.39 | 0.25 | 81.5164 | 1.5 | 16.9826 | 775 | 0.3 | 0 | 1.013 | 0.047 | fluidized bed | Silica sand | "None" | 1.38 | 4.2515 | 27.97 | 43.72 | 8.22 | 20.1 | 10.1016/j.enconman.2014.12.034
320 | 37.6 | 5.42 | 36.56 | 0.38 | 0.03 | 66.4 | 13.6 | 20 | 665 | 0.25 | 0 | 1.013 | 0.22 | fluidized bed | Alumina | "None" | 1.5 | 5.03 | 9.22 | 45.86 | 33.3 | 11.62 | 10.1016/S0961-9534(99)00046-X , Mansaray, Biomass and Bioenergy 1999, 17, 315-332
321 | 37.6 | 5.42 | 36.56 | 0.38 | 0.03 | 66.4 | 13.6 | 20 | 744 | 0.3 | 0 | 1.013 | 0.28 | fluidized bed | Alumina | "None" | 1.73 | 3.83 | 9.79 | 38.71 | 42.02 | 9.48 | 10.1016/S0961-9534(99)00046-X , Mansaray, Biomass and Bioenergy 1999, 17, 315-332
322 | 37.6 | 5.42 | 36.56 | 0.38 | 0.03 | 66.4 | 13.6 | 20 | 811 | 0.35 | 0 | 1.013 | 0.33 | fluidized bed | Alumina | "None" | 1.98 | 3.28 | 9.32 | 35.04 | 47.1 | 8.55 | 10.1016/S0961-9534(99)00046-X , Mansaray, Biomass and Bioenergy 1999, 17, 315-332
323 | 37.6 | 5.42 | 36.56 | 0.38 | 0.03 | 66.4 | 13.6 | 20 | 670 | 0.25 | 0 | 1.013 | 0.22 | fluidized bed | Alumina | "None" | 1.49 | 4.38 | 9.3 | 45.12 | 35.77 | 9.82 | 10.1016/S0961-9534(99)00046-X , Mansaray, Biomass and Bioenergy 1999, 17, 315-332
324 | 37.6 | 5.42 | 36.56 | 0.38 | 0.03 | 66.4 | 13.6 | 20 | 750 | 0.3 | 0 | 1.013 | 0.28 | fluidized bed | Alumina | "None" | 1.71 | 3.54 | 9.07 | 38.48 | 43.89 | 8.56 | 10.1016/S0961-9534(99)00046-X , Mansaray, Biomass and Bioenergy 1999, 17, 315-332
325 | 37.6 | 5.42 | 36.56 | 0.38 | 0.03 | 66.4 | 13.6 | 20 | 822 | 0.35 | 0 | 1.013 | 0.33 | fluidized bed | Alumina | "None" | 1.97 | 3.15 | 9.08 | 34.83 | 48.01 | 8.08 | 10.1016/S0961-9534(99)00046-X , Mansaray, Biomass and Bioenergy 1999, 17, 315-332
326 | 37.6 | 5.42 | 36.56 | 0.38 | 0.03 | 66.4 | 13.6 | 20 | 700 | 0.25 | 0 | 1.013 | 0.22 | fluidized bed | Alumina | "None" | 1.3 | 3.75 | 9.25 | 41.04 | 40.2 | 9.52 | 10.1016/S0961-9534(99)00046-X , Mansaray, Biomass and Bioenergy 1999, 17, 315-332
327 | 37.6 | 5.42 | 36.56 | 0.38 | 0.03 | 66.4 | 13.6 | 20 | 766 | 0.3 | 0 | 1.013 | 0.28 | fluidized bed | Alumina | "None" | 1.5 | 3.26 | 9.24 | 36.17 | 46.24 | 8.35 | 10.1016/S0961-9534(99)00046-X , Mansaray, Biomass and Bioenergy 1999, 17, 315-332
328 | 37.6 | 5.42 | 36.56 | 0.38 | 0.03 | 66.4 | 13.6 | 20 | 828 | 0.35 | 0 | 1.013 | 0.33 | fluidized bed | Alumina | "None" | 1.7 | 3.09 | 9.08 | 34.35 | 48.69 | 7.88 | 10.1016/S0961-9534(99)00046-X , Mansaray, Biomass and Bioenergy 1999, 17, 315-332
329 | 38.43 | 2.97 | 36.36 | 0.49 | 0.07 | 61.6768 | 16.6463 | 21.6768 | 750 | 0.35 | 0.5 | 1.013 | 0.032 | fluidized bed | Silica sand | "None" | 1.92 | 3.38 | 20.5 | 28.5 | 46.3 | 4.7 | 10.1063/1.4816496
330 | 38.43 | 2.97 | 36.36 | 0.49 | 0.07 | 61.6768 | 16.6463 | 21.6768 | 800 | 0.3 | 0.5 | 1.013 | 0.033 | fluidized bed | Silica sand | "None" | 1.96 | 4.13 | 24.4 | 31 | 38.7 | 5.9 | 10.1063/1.4816496
331 | 38.43 | 2.97 | 36.36 | 0.49 | 0.07 | 61.6768 | 16.6463 | 21.6768 | 800 | 0.35 | 0.2 | 1.013 | 0.033 | fluidized bed | Silica sand | "None" | 2.07 | 3.57 | 17.8 | 32.1 | 43.6 | 6.6 | 10.1063/1.4816496
332 | 38.43 | 2.97 | 36.36 | 0.49 | 0.07 | 61.6768 | 16.6463 | 21.6768 | 800 | 0.4 | 0.5 | 1.013 | 0.033 | fluidized bed | Silica sand | "None" | 2.1 | 3.76 | 22.3 | 28.7 | 43.4 | 5.6 | 10.1063/1.4816496
333 | 38.43 | 2.97 | 36.36 | 0.49 | 0.07 | 61.6768 | 16.6463 | 21.6768 | 850 | 0.35 | 0.5 | 1.013 | 0.035 | fluidized bed | Silica sand | "None" | 2.29 | 3.38 | 21.1 | 26.8 | 47.3 | 4.8 | 10.1063/1.4816496
334 | 38.43 | 2.97 | 36.36 | 0.49 | 0.07 | 61.6768 | 16.6463 | 21.6768 | 850 | 0.35 | 0.5 | 1.013 | 0.035 | fluidized bed | Silica sand | "None" | 2.31 | 4.25 | 25.5 | 30.1 | 38.2 | 6.2 | 10.1063/1.4816496
335 | 38.43 | 2.97 | 36.36 | 0.49 | 0.07 | 61.6768 | 16.6463 | 21.6768 | 800 | 0.35 | 0.8 | 1.013 | 0.035 | fluidized bed | Silica sand | "None" | 2.13 | 3.79 | 24.5 | 26.4 | 43.9 | 5.2 | 10.1063/1.4816496
336 | 38.43 | 2.97 | 36.36 | 0.49 | 0.07 | 61.6768 | 16.6463 | 21.6768 | 850 | 0.35 | 0.8 | 1.013 | 0.035 | fluidized bed | Silica sand | "None" | 2.34 | 4.26 | 25.9 | 28.1 | 40.3 | 5.7 | 10.1063/1.4816496
337 | 53.77 | 5.39 | 38.34 | 0.43 | 0.12 | 74.23 | 23.82 | 1.95 | 770 | 0.19 | 0 | 1.013 | 0.17 | fluidized bed | Silica sand | "None" | 1.94 | 4.94 | 18.88 | 38.43 | 31.01 | 11.69 | 10.1016/j.fuel.2017.10.061
338 | 53.77 | 5.39 | 38.34 | 0.43 | 0.12 | 74.23 | 23.82 | 1.95 | 770 | 0.24 | 0 | 1.013 | 0.214 | fluidized bed | Silica sand | "None" | 1.54 | 4.41 | 16.03 | 37.32 | 35.65 | 11 | 10.1016/j.fuel.2017.10.061
339 | 53.77 | 5.39 | 38.34 | 0.43 | 0.12 | 74.23 | 23.82 | 1.95 | 770 | 0.31 | 0 | 1.013 | 0.268 | fluidized bed | Silica sand | "None" | 1.35 | 3.73 | 11.6 | 33.7 | 43.65 | 11.05 | 10.1016/j.fuel.2017.10.061
340 | 53.77 | 5.39 | 38.34 | 0.43 | 0.12 | 74.23 | 23.82 | 1.95 | 770 | 0.37 | 0 | 1.013 | 0.33 | fluidized bed | Silica sand | "None" | 1.25 | 2.88 | 9.55 | 31.94 | 48.66 | 9.85 | 10.1016/j.fuel.2017.10.061
341 | 49.89 | 5.91 | 43.43 | 0.4 | 0.1 | 83.17 | 16.56 | 0.27 | 770 | 0.19 | 0 | 1.013 | 0.169 | fluidized bed | Silica sand | "None" | 1.83 | 5.41 | 12.39 | 42.26 | 30.53 | 14.82 | 10.1016/j.fuel.2017.10.061
342 | 49.89 | 5.91 | 43.43 | 0.4 | 0.1 | 83.17 | 16.56 | 0.27 | 770 | 0.24 | 0 | 1.013 | 0.213 | fluidized bed | Silica sand | "None" | 1.52 | 5.03 | 10.28 | 40.65 | 35.51 | 13.55 | 10.1016/j.fuel.2017.10.061
343 | 49.89 | 5.91 | 43.43 | 0.4 | 0.1 | 83.17 | 16.56 | 0.27 | 770 | 0.31 | 0 | 1.013 | 0.266 | fluidized bed | Silica sand | "None" | 1.34 | 4.29 | 9.33 | 37.56 | 41.45 | 11.66 | 10.1016/j.fuel.2017.10.061
344 | 49.89 | 5.91 | 43.43 | 0.4 | 0.1 | 83.17 | 16.56 | 0.27 | 770 | 0.37 | 0 | 1.013 | 0.328 | fluidized bed | Silica sand | "None" | 1.26 | 3.19 | 8.76 | 35.03 | 46.05 | 10.17 | 10.1016/j.fuel.2017.10.061
345 | 53.77 | 5.39 | 38.34 | 0.43 | 0.12 | 74.23 | 23.82 | 1.95 | 770 | 0 | 0.41 | 1.013 | 0.17 | fluidized bed | Silica sand | "None" | 2.26 | 9.41 | 41.72 | 17.08 | 10.95 | 30.25 | 10.1016/j.fuel.2017.10.061
346 | 53.77 | 5.39 | 38.34 | 0.43 | 0.12 | 74.23 | 23.82 | 1.95 | 770 | 0 | 0.53 | 1.013 | 0.214 | fluidized bed | Silica sand | "None" | 2.23 | 9.51 | 46.59 | 20.88 | 8.57 | 23.96 | 10.1016/j.fuel.2017.10.061
347 | 53.77 | 5.39 | 38.34 | 0.43 | 0.12 | 74.23 | 23.82 | 1.95 | 770 | 0 | 0.77 | 1.013 | 0.268 | fluidized bed | Silica sand | "None" | 2.22 | 9.7 | 51.45 | 23.37 | 6.11 | 19.08 | 10.1016/j.fuel.2017.10.061
348 | 53.77 | 5.39 | 38.34 | 0.43 | 0.12 | 74.23 | 23.82 | 1.95 | 770 | 0 | 1.11 | 1.013 | 0.33 | fluidized bed | Silica sand | "None" | 2.19 | 9.98 | 53.72 | 22.73 | 5.99 | 17.56 | 10.1016/j.fuel.2017.10.061
349 | 49.89 | 5.91 | 43.43 | 0.4 | 0.1 | 83.17 | 16.56 | 0.27 | 770 | 0 | 0.42 | 1.013 | 0.169 | fluidized bed | Silica sand | "None" | 1.86 | 9.9 | 28.1 | 13.69 | 16.71 | 41.5 | 10.1016/j.fuel.2017.10.061
350 | 49.89 | 5.91 | 43.43 | 0.4 | 0.1 | 83.17 | 16.56 | 0.27 | 770 | 0 | 0.54 | 1.013 | 0.213 | fluidized bed | Silica sand | "None" | 1.94 | 9.83 | 39.71 | 17.67 | 12.3 | 30.31 | 10.1016/j.fuel.2017.10.061
351 | 49.89 | 5.91 | 43.43 | 0.4 | 0.1 | 83.17 | 16.56 | 0.27 | 770 | 0 | 0.74 | 1.013 | 0.266 | fluidized bed | Silica sand | "None" | 2.09 | 9.7 | 57.02 | 22.81 | 5.91 | 14.26 | 10.1016/j.fuel.2017.10.061
352 | 49.89 | 5.91 | 43.43 | 0.4 | 0.1 | 83.17 | 16.56 | 0.27 | 770 | 0 | 0.96 | 1.013 | 0.266 | fluidized bed | Silica sand | "None" | 2.29 | 9.57 | 54.2 | 13.4 | 21.6 | 5.7 | 10.1016/j.fuel.2017.10.061
353 | 49.0578 | 6.0266 | 44.324 | 0.039779 | 0 | 81.0155 | 18.4327 | 0.55188 | 800 | 0 | 1 | 1.013 | 0.417 | spouted bed | Silica sand | "None" | 0.62 | 7.3079 | 28.43 | 12.69 | 17.26 | 41.62 | 10.1016/j.cej.2013.10.018
354 | 49.0578 | 6.0266 | 44.324 | 0.039779 | 0 | 81.0155 | 18.4327 | 0.55188 | 850 | 0 | 1 | 1.013 | 0.44 | spouted bed | Silica sand | "None" | 0.78 | 6.8081 | 33.5 | 14.21 | 14.21 | 38.07 | 10.1016/j.cej.2013.10.018
355 | 49.0578 | 6.0266 | 44.324 | 0.039779 | 0 | 81.0155 | 18.4327 | 0.55188 | 900 | 0 | 1 | 1.013 | 0.456 | spouted bed | Silica sand | "None" | 0.95 | 6.3893 | 38.19 | 16.58 | 12.56 | 32.66 | 10.1016/j.cej.2013.10.018
356 | 49.0578 | 6.0266 | 44.324 | 0.039779 | 0 | 81.0155 | 18.4327 | 0.55188 | 900 | 0 | 2 | 1.013 | 0.456 | spouted bed | Silica sand | "None" | 0.98 | 6.0775 | 41 | 18 | 11 | 30 | 10.1016/j.cej.2013.10.018
357 | 49.0578 | 6.0266 | 44.324 | 0.039779 | 0 | 81.0155 | 18.4327 | 0.55188 | 850 | 0 | 1 | 1.013 | 0.44 | spouted bed | Silica sand | "None" | 0.97 | 6.912 | 31.5 | 13.5 | 15 | 40 | 10.1016/j.cej.2013.10.018
358 | 49.0578 | 6.0266 | 44.324 | 0.039779 | 0 | 81.0155 | 18.4327 | 0.55188 | 850 | 0 | 1 | 1.013 | 0.44 | spouted bed | Silica sand | "None" | 0.93 | 6.9118 | 28.64 | 17.09 | 16.58 | 37.69 | 10.1016/j.cej.2013.10.018
359 | 49.238 | 5.8807 | 44.3541 | 0.099672 | 0 | 80.9836 | 18.6885 | 0.32787 | 780 | 0.3 | 0.5 | 1.013 | 0.35 | fluidized bed | Quartzite | "None" | 1.48 | 5.1986 | 29.69 | 27.57 | 7.74 | 34.99 | 10.1021/ef9012054
360 | 49.238 | 5.8807 | 44.3541 | 0.099672 | 0 | 80.9836 | 18.6885 | 0.32787 | 780 | 0.29 | 0.5 | 1.013 | 0.35 | fluidized bed | Quartzite | "None" | 1.48 | 4.5218 | 43.43 | 28.67 | 3.58 | 24.32 | 10.1021/ef9012054
361 | 49.238 | 5.8807 | 44.3541 | 0.099672 | 0 | 80.9836 | 18.6885 | 0.32787 | 780 | 0.29 | 0.5 | 1.013 | 0.35 | fluidized bed | Quartzite | "None" | 1.48 | 4.5359 | 45.16 | 28.82 | 3.92 | 22.1 | 10.1021/ef9012054
362 | 49.238 | 5.8807 | 44.3541 | 0.099672 | 0 | 80.9836 | 18.6885 | 0.32787 | 780 | 0.17 | 0.5 | 1.013 | 0.35 | fluidized bed | Quartzite | "None" | 1.18 | 4.8862 | 35.35 | 32.32 | 8.08 | 24.24 | 10.1021/ef9012054
363 | 49.238 | 5.8807 | 44.3541 | 0.099672 | 0 | 80.9836 | 18.6885 | 0.32787 | 780 | 0.3 | 0.5 | 1.013 | 0.35 | fluidized bed | Quartzite | "None" | 1.18 | 5.8927 | 23.42 | 26.61 | 12.71 | 37.26 | 10.1021/ef9012054
364 | 49.238 | 5.8807 | 44.3541 | 0.099672 | 0 | 80.9836 | 18.6885 | 0.32787 | 780 | 0.29 | 0.5 | 1.013 | 0.35 | fluidized bed | Quartzite | "None" | 1.18 | 5.1318 | 35.01 | 30.89 | 9.39 | 24.71 | 10.1021/ef9012054
365 | 49.238 | 5.8807 | 44.3541 | 0.099672 | 0 | 80.9836 | 18.6885 | 0.32787 | 780 | 0.29 | 0.5 | 1.013 | 0.35 | fluidized bed | Quartzite | "None" | 1.18 | 5.1225 | 35.03 | 32.03 | 9.93 | 23.02 | 10.1021/ef9012054
366 | 49.238 | 5.8807 | 44.3541 | 0.099672 | 0 | 80.9836 | 18.6885 | 0.32787 | 780 | 0.17 | 0.5 | 1.013 | 0.35 | fluidized bed | Quartzite | "None" | 1.18 | 5.9989 | 26.02 | 23.58 | 12.18 | 38.22 | 10.1021/ef9012054
367 | 49.238 | 5.8807 | 44.3541 | 0.099672 | 0 | 80.9836 | 18.6885 | 0.32787 | 780 | 0.17 | 0.5 | 1.013 | 0.35 | fluidized bed | Quartzite | "None" | 1.18 | 5.3923 | 34.51 | 28.47 | 10.28 | 26.74 | 10.1021/ef9012054
368 | 47.8824 | 7.3833 | 42.6726 | 1.267 | 0.05461 | 84.8545 | 14.2196 | 0.9149 | 750 | 0.2 | 0 | 1.013 | 0.233 | fixed bed | "None" | "None" | 1.44 | 6.6 | 15.85 | 43.59 | 26.57 | 13.99 | 10.1016/S1003-9953(11)60379-4
369 | 47.8824 | 7.3833 | 42.6726 | 1.267 | 0.05461 | 84.8545 | 14.2196 | 0.9149 | 800 | 0.2 | 0 | 1.013 | 0.276 | fixed bed | "None" | "None" | 1.63 | 7.06 | 19.54 | 45.32 | 22.87 | 12.27 | 10.1016/S1003-9953(11)60379-4
370 | 47.8824 | 7.3833 | 42.6726 | 1.267 | 0.05461 | 84.8545 | 14.2196 | 0.9149 | 850 | 0.2 | 0 | 1.013 | 0.325 | fixed bed | "None" | "None" | 1.83 | 7.45 | 23.32 | 46.64 | 20.15 | 9.89 | 10.1016/S1003-9953(11)60379-4
371 | 47.8824 | 7.3833 | 42.6726 | 1.267 | 0.05461 | 84.8545 | 14.2196 | 0.9149 | 900 | 0.2 | 0 | 1.013 | 0.361 | fixed bed | "None" | "None" | 1.95 | 7.72 | 26.27 | 47.8 | 17.97 | 7.97 | 10.1016/S1003-9953(11)60379-4
372 | 47.8824 | 7.3833 | 42.6726 | 1.267 | 0.05461 | 84.8545 | 14.2196 | 0.9149 | 950 | 0.2 | 0 | 1.013 | 0.4 | fixed bed | "None" | "None" | 2.07 | 7.7 | 28.88 | 48.6 | 16.15 | 6.37 | 10.1016/S1003-9953(11)60379-4
373 | 47.8824 | 7.3833 | 42.6726 | 1.267 | 0.05461 | 84.8545 | 14.2196 | 0.9149 | 800 | 0.1 | 0 | 1.013 | 0.275 | fixed bed | "None" | "None" | 1.3 | 7.26 | 21.78 | 50.82 | 14.7 | 12.7 | 10.1016/S1003-9953(11)60379-4
374 | 47.8824 | 7.3833 | 42.6726 | 1.267 | 0.05461 | 84.8545 | 14.2196 | 0.9149 | 800 | 0.3 | 0 | 1.013 | 0.421 | fixed bed | "None" | "None" | 1.99 | 6.32 | 16.28 | 41.86 | 31.4 | 10.47 | 10.1016/S1003-9953(11)60379-4
375 | 47.8824 | 7.3833 | 42.6726 | 1.267 | 0.05461 | 84.8545 | 14.2196 | 0.9149 | 800 | 0.4 | 0 | 1.013 | 0.5 | fixed bed | "None" | "None" | 2.36 | 5.37 | 12.66 | 37.97 | 40.51 | 8.86 | 10.1016/S1003-9953(11)60379-4
376 | 47.8824 | 7.3833 | 42.6726 | 1.267 | 0.05461 | 84.8545 | 14.2196 | 0.9149 | 800 | 0.5 | 0 | 1.013 | 0.601 | fixed bed | "None" | "None" | 2.84 | 4.15 | 8.79 | 32.97 | 51.37 | 6.87 | 10.1016/S1003-9953(11)60379-4
377 | 47.8824 | 7.3833 | 42.6726 | 1.267 | 0.05461 | 84.8545 | 14.2196 | 0.9149 | 800 | 0.1 | 0 | 1.013 | 0.307 | fixed bed | "None" | "None" | 1.45 | 8.5 | 28.07 | 47.37 | 14.04 | 10.53 | 10.1016/S1003-9953(11)60379-4
378 | 47.8824 | 7.3833 | 42.6726 | 1.267 | 0.05461 | 84.8545 | 14.2196 | 0.9149 | 800 | 0.2 | 0 | 1.013 | 0.383 | fixed bed | "None" | Copper slag | 1.81 | 7.8 | 25.4 | 44 | 21 | 9.6 | 10.1016/S1003-9953(11)60379-4
379 | 47.8824 | 7.3833 | 42.6726 | 1.267 | 0.05461 | 84.8545 | 14.2196 | 0.9149 | 800 | 0.3 | 0 | 1.013 | 0.466 | fixed bed | "None" | Copper slag | 2.2 | 6.8 | 21.21 | 41.29 | 29.02 | 8.48 | 10.1016/S1003-9953(11)60379-4
380 | 47.8824 | 7.3833 | 42.6726 | 1.267 | 0.05461 | 84.8545 | 14.2196 | 0.9149 | 800 | 0.4 | 0 | 1.013 | 0.551 | fixed bed | "None" | Copper slag | 2.6 | 5.8 | 17.16 | 37.99 | 37.99 | 6.86 | 10.1016/S1003-9953(11)60379-4
381 | 47.8824 | 7.3833 | 42.6726 | 1.267 | 0.05461 | 84.8545 | 14.2196 | 0.9149 | 800 | 0.5 | 0 | 1.013 | 0.661 | fixed bed | "None" | Copper slag | 3.12 | 4.8 | 12.23 | 33.97 | 48.91 | 4.89 | 10.1016/S1003-9953(11)60379-4
382 | 47.8824 | 7.3833 | 42.6726 | 1.267 | 0.05461 | 84.8545 | 14.2196 | 0.9149 | 800 | 0.2 | 0 | 1.013 | 0.36 | fixed bed | "None" | Copper slag | 1.7 | 7.5 | 24.95 | 43.26 | 21.73 | 10.06 | 10.1016/S1003-9953(11)60379-4
383 | 49.575 | 5.6516 | 43.7252 | 0.1983 | 0.029745 | 82 | 16.5 | 0.85 | 699 | 0.09 | 0 | 1.013 | 0.14 | fluidized bed | "None" | "None" | 1.33 | 11.37 | 17.5 | 39.98 | 29.05 | 13.47 | 10.1021/i260074a020
384 | 49.575 | 5.6516 | 43.7252 | 0.1983 | 0.029745 | 82 | 16.5 | 0.85 | 504 | 0.12 | 0 | 1.013 | 0.24 | fluidized bed | "None" | "None" | 1 | 7.26 | 17.85 | 34.45 | 43.85 | 3.85 | 10.1021/i260074a020
385 | 49.575 | 5.6516 | 43.7252 | 0.1983 | 0.029745 | 82 | 16.5 | 0.85 | 668 | 0.11 | 0 | 1.013 | 0.26 | fluidized bed | "None" | "None" | 1.3 | 10.34 | 17.54 | 39.33 | 30.8 | 12.33 | 10.1021/i260074a020
386 | 49.575 | 5.6516 | 43.7252 | 0.1983 | 0.029745 | 82 | 16.5 | 0.85 | 605 | 0.07 | 0 | 1.013 | 0.21 | fluidized bed | "None" | "None" | 1.11 | 10.65 | 17.64 | 37.78 | 34.93 | 9.65 | 10.1021/i260074a020
387 | 49.575 | 5.6516 | 43.7252 | 0.1983 | 0.029745 | 82 | 16.5 | 0.85 | 631 | 0.06 | 0 | 1.013 | 0.25 | fluidized bed | "None" | "None" | 1.15 | 11.4 | 17.6 | 38.46 | 33.12 | 10.83 | 10.1021/i260074a020
388 | 49.575 | 5.6516 | 43.7252 | 0.1983 | 0.029745 | 82 | 16.5 | 0.85 | 707 | 0.06 | 0 | 1.013 | 0.23 | fluidized bed | "None" | "None" | 1.3 | 12.45 | 17.49 | 40.14 | 28.63 | 13.74 | 10.1021/i260074a020
389 | 49.575 | 5.6516 | 43.7252 | 0.1983 | 0.029745 | 82 | 16.5 | 0.85 | 680 | 0.03 | 0 | 1.013 | 0.2 | fluidized bed | "None" | "None" | 1.2 | 13.08 | 17.53 | 39.59 | 30.1 | 12.78 | 10.1021/i260074a020
390 | 49.575 | 5.6516 | 43.7252 | 0.1983 | 0.029745 | 82 | 16.5 | 0.85 | 692 | 0.06 | 0 | 1.013 | 0.27 | fluidized bed | "None" | "None" | 1.27 | 12.14 | 17.51 | 39.84 | 29.43 | 13.22 | 10.1021/i260074a020
391 | 49.575 | 5.6516 | 43.7252 | 0.1983 | 0.029745 | 82 | 16.5 | 0.85 | 780 | 0.08 | 0 | 1.013 | 0.21 | fluidized bed | "None" | "None" | 1.47 | 12.68 | 17.41 | 41.43 | 25.18 | 15.98 | 10.1021/i260074a020
392 | 49.575 | 5.6516 | 43.7252 | 0.1983 | 0.029745 | 82 | 16.5 | 0.85 | 728 | 0.23 | 0 | 1.013 | 0.22 | fluidized bed | "None" | "None" | 0.92 | 8.6 | 17.47 | 40.54 | 27.56 | 14.43 | 10.1021/i260074a020
393 | 49.575 | 5.6516 | 43.7252 | 0.1983 | 0.029745 | 82 | 16.5 | 0.85 | 752 | 0.24 | 0 | 1.013 | 0.22 | fluidized bed | "None" | "None" | 0.95 | 8.67 | 17.44 | 40.96 | 26.42 | 15.18 | 10.1021/i260074a020
394 | 49.575 | 5.6516 | 43.7252 | 0.1983 | 0.029745 | 82 | 16.5 | 0.85 | 760 | 0.24 | 0 | 1.013 | 0.16 | fluidized bed | "None" | "None" | 0.96 | 8.76 | 17.43 | 41.1 | 26.06 | 15.41 | 10.1021/i260074a020
395 | 49.575 | 5.6516 | 43.7252 | 0.1983 | 0.029745 | 82 | 16.5 | 0.85 | 727 | 0.18 | 0 | 1.013 | 0.16 | fluidized bed | "None" | "None" | 0.87 | 9.43 | 17.47 | 40.52 | 27.61 | 14.4 | 10.1021/i260074a020
396 | 49.51 | 5.94 | 41.89 | 0.3 | 0.16 | 86.27 | 11.53 | 2.2 | 790 | 0.58 | 0 | 1.013 | 0.0432 | fixed bed | "None" | "None" | 2.3 | 4.6425 | 33.12 | 29.5 | 4.26 | 33.12 | 10.1016/j.biortech.2012.05.085
397 | 49.51 | 5.94 | 41.89 | 0.3 | 0.16 | 86.27 | 11.53 | 2.2 | 820 | 0.67 | 0 | 1.013 | 0.0444 | fixed bed | "None" | "None" | 2.6 | 4.7747 | 31.21 | 23.93 | 2.21 | 42.66 | 10.1016/j.biortech.2012.05.085
398 | 49.51 | 5.94 | 41.89 | 0.3 | 0.16 | 86.27 | 11.53 | 2.2 | 930 | 0.73 | 0 | 1.013 | 0.0489 | fixed bed | "None" | "None" | 2.8 | 4.5975 | 29.31 | 25.58 | 1.43 | 43.69 | 10.1016/j.biortech.2012.05.085
399 | 49.51 | 5.94 | 41.89 | 0.3 | 0.16 | 86.27 | 11.53 | 2.2 | 1030 | 0.77 | 0 | 1.013 | 0.0517 | fixed bed | "None" | "None" | 3 | 4.9635 | 27.1 | 18.63 | 0.63 | 53.64 | 10.1016/j.biortech.2012.05.085
400 | 49.51 | 5.94 | 41.89 | 0.3 | 0.16 | 86.27 | 11.53 | 2.2 | 1000 | 0.87 | 0 | 1.013 | 0.053 | fixed bed | "None" | "None" | 3.4 | 4.7766 | 27.45 | 22.31 | 1.05 | 49.19 | 10.1016/j.biortech.2012.05.085
401 | 45.5633 | 6.3807 | 45.3586 | 1.0236 | 0.11374 | 75.78 | 14.77 | 1.56 | 720 | 0 | 1.2 | 1.013 | 0.2 | fluidized bed | Silica sand | "None" | 0.895 | 11.62 | 71.5 | 7.5 | 12 | 9 | 10.1016/j.biombioe.2011.10.021
402 | 45.5633 | 6.3807 | 45.3586 | 1.0236 | 0.11374 | 75.78 | 14.77 | 1.56 | 770 | 0 | 1.2 | 1.013 | 0.2 | fluidized bed | Silica sand | "None" | 1.1 | 11.77 | 64 | 14 | 9 | 13 | 10.1016/j.biombioe.2011.10.021
403 | 45.5633 | 6.3807 | 45.3586 | 1.0236 | 0.11374 | 75.78 | 14.77 | 1.56 | 820 | 0 | 1.2 | 1.013 | 0.2 | fluidized bed | Silica sand | "None" | 1.4 | 11.18 | 60 | 17 | 8 | 15 | 10.1016/j.biombioe.2011.10.021
404 | 45.5633 | 6.3807 | 45.3586 | 1.0236 | 0.11374 | 75.78 | 14.77 | 1.56 | 870 | 0 | 1.2 | 1.013 | 0.2 | fluidized bed | Silica sand | "None" | 1.6 | 11.55 | 56.57 | 15.15 | 8.08 | 20.2 | 10.1016/j.biombioe.2011.10.021
405 | 45.5633 | 6.3807 | 45.3586 | 1.0236 | 0.11374 | 75.78 | 14.77 | 1.56 | 920 | 0 | 1.2 | 1.013 | 0.2 | fluidized bed | Silica sand | "None" | 1.711 | 11.65 | 52.76 | 14.07 | 8.04 | 25.13 | 10.1016/j.biombioe.2011.10.021
406 | 45.5633 | 6.3807 | 45.3586 | 1.0236 | 0.11374 | 75.78 | 14.77 | 1.56 | 820 | 0 | 0.8 | 1.013 | 0.2 | fluidized bed | Silica sand | "None" | 1.15 | 11.97 | 56 | 15 | 9 | 20 | 10.1016/j.biombioe.2011.10.021
407 | 45.5633 | 6.3807 | 45.3586 | 1.0236 | 0.11374 | 75.78 | 14.77 | 1.56 | 820 | 0 | 1 | 1.013 | 0.2 | fluidized bed | Silica sand | "None" | 1.28 | 11.46 | 57.21 | 16.92 | 7.96 | 17.91 | 10.1016/j.biombioe.2011.10.021
408 | 45.5633 | 6.3807 | 45.3586 | 1.0236 | 0.11374 | 75.78 | 14.77 | 1.56 | 820 | 0 | 1.2 | 1.013 | 0.2 | fluidized bed | Silica sand | "None" | 1.4 | 11.18 | 59.7 | 17.41 | 7.96 | 14.93 | 10.1016/j.biombioe.2011.10.021
409 | 45.5633 | 6.3807 | 45.3586 | 1.0236 | 0.11374 | 75.78 | 14.77 | 1.56 | 820 | 0 | 1.4 | 1.013 | 0.2 | fluidized bed | Silica sand | "None" | 1.5 | 11.3 | 59.7 | 17.41 | 7.96 | 14.93 | 10.1016/j.biombioe.2011.10.021
410 | 45.5633 | 6.3807 | 45.3586 | 1.0236 | 0.11374 | 75.78 | 14.77 | 1.56 | 820 | 0 | 1.7 | 1.013 | 0.2 | fluidized bed | Silica sand | "None" | 1.35 | 11.12 | 60 | 17.5 | 8 | 14.5 | 10.1016/j.biombioe.2011.10.021
411 | 45.5633 | 6.3807 | 45.3586 | 1.0236 | 0.11374 | 75.78 | 14.77 | 1.56 | 820 | 0 | 2 | 1.013 | 0.2 | fluidized bed | Silica sand | "None" | 1.2 | 11.05 | 60.3 | 17.59 | 8.04 | 14.07 | 10.1016/j.biombioe.2011.10.021
412 | 44.12 | 6.37 | 49.26 | 0.12 | 0 | 83.69 | 16.18 | 0.13 | 650 | 0 | 8.12 | 1.013 | 0.1 | fluidized bed | Silica sand | "None" | 0.412 | 15.75 | 22.88 | 47.15 | 15.71 | 14.26 | 10.1016/j.biortech.2008.08.002
413 | 44.12 | 6.37 | 49.26 | 0.12 | 0 | 83.69 | 16.18 | 0.13 | 650 | 0 | 8.02 | 1.013 | 0.1 | fluidized bed | Calcined concrete | "None" | 0.743 | 10.31 | 47.66 | 14.4 | 31.02 | 6.92 | 10.1016/j.biortech.2008.08.002
414 | 44.12 | 6.37 | 49.26 | 0.12 | 0 | 83.69 | 16.18 | 0.13 | 750 | 0 | 7.06 | 1.013 | 0.1 | fluidized bed | Calcined concrete | "None" | 1.549 | 9.99 | 56.75 | 7.82 | 29.64 | 5.8 | 10.1016/j.biortech.2008.08.002
415 | 49.508 | 5.6675 | 41.3475 | 0.85694 | 0 | 80.84 | 16.54 | 2.62 | 750 | 0 | 7.08 | 1.013 | 0.1 | fluidized bed | "None" | "None" | 1.47 | 10.04 | 56.49 | 7.51 | 30 | 6 | 10.1016/j.biortech.2008.08.002
416 | 46.2124 | 5.5963 | 37.4455 | 1.9482 | 0 | 80.3 | 15.2 | 4.5 | 850 | 0.3 | 0 | 1.013 | 0.162 | fixed bed | "None" | "None" | 1.54 | 4.9291 | 36.31 | 21.37 | 2.49 | 39.83 | 10.1016/j.egypro.2014.07.246
417 | 46.2124 | 5.5963 | 37.4455 | 1.9482 | 0 | 80.3 | 15.2 | 4.5 | 850 | 0.3 | 0 | 1.013 | 0.162 | fixed bed | "None" | "None" | 1.62 | 4.8887 | 37.1 | 22.43 | 2.75 | 37.72 | 10.1016/j.egypro.2014.07.246
418 | 41.9863 | 5.8212 | 39.5955 | 1.5592 | 0 | 81.25 | 13.25 | 5.5 | 850 | 0.3 | 0 | 1.013 | 0.162 | fixed bed | "None" | "None" | 1.44 | 4.8592 | 35.86 | 22.57 | 2.53 | 39.03 | 10.1016/j.egypro.2014.07.246
419 | 41.9863 | 5.8212 | 39.5955 | 1.5592 | 0 | 81.25 | 13.25 | 5.5 | 850 | 0.3 | 0 | 1.013 | 0.162 | fixed bed | "None" | "None" | 1.51 | 4.8086 | 36.19 | 23.78 | 2.79 | 37.23 | 10.1016/j.egypro.2014.07.246
420 | 42.5744 | 5.664 | 39.176 | 1.6048 | 0 | 81.75 | 12.65 | 5.6 | 850 | 0.3 | 0 | 1.013 | 0.162 | fixed bed | "None" | "None" | 1.38 | 4.9291 | 36.31 | 21.37 | 2.49 | 39.83 | 10.1016/j.egypro.2014.07.246
421 | 42.5744 | 5.664 | 39.176 | 1.6048 | 0 | 81.75 | 12.65 | 5.6 | 850 | 0.3 | 0 | 1.013 | 0.162 | fixed bed | "None" | "None" | 1.45 | 4.8887 | 37.1 | 22.43 | 2.75 | 37.72 | 10.1016/j.egypro.2014.07.246
422 | 42.2487 | 5.6332 | 39.4133 | 1.5543 | 0 | 82 | 12.2 | 5.8 | 850 | 0.3 | 0 | 1.013 | 0.162 | fixed bed | "None" | "None" | 1.41 | 4.6496 | 35.6 | 24.81 | 1.83 | 37.76 | 10.1016/j.egypro.2014.07.246
423 | 42.2487 | 5.6332 | 39.4133 | 1.5543 | 0 | 82 | 12.2 | 5.8 | 850 | 0.3 | 0 | 1.013 | 0.162 | fixed bed | "None" | "None" | 1.48 | 4.6163 | 36.21 | 25.56 | 2.02 | 36.21 | 10.1016/j.egypro.2014.07.246
424 | 43.7409 | 5.5332 | 38.3985 | 1.5264 | 0 | 80 | 15.4 | 4.6 | 850 | 0.3 | 0 | 1.013 | 0.162 | fixed bed | "None" | "None" | 1.33 | 4.8977 | 35.71 | 21.83 | 2.38 | 40.08 | 10.1016/j.egypro.2014.07.246
425 | 43.7409 | 5.5332 | 38.3985 | 1.5264 | 0 | 80 | 15.4 | 4.6 | 850 | 0.3 | 0 | 1.013 | 0.162 | fixed bed | Silica sand | "None" | 1.4 | 4.8585 | 37.48 | 22.49 | 2.56 | 37.48 | 10.1016/j.egypro.2014.07.246
426 | 41.9426 | 6.2174 | 50.3311 | 0.19738 | 0 | 84.5902 | 14.0984 | 1.3115 | 800 | 0 | 0.8 | 1.11 | 0.25 | fluidized bed | Silica sand | "None" | 1.45 | 10 | 51.5 | 19.5 | 23.5 | 5.5 | 10.1021/ie00005a006
427 | 41.9426 | 6.2174 | 50.3311 | 0.19738 | 0 | 84.5902 | 14.0984 | 1.3115 | 780 | 0 | 0.8 | 1.11 | 0.25 | fluidized bed | Silica sand | "None" | 1.35 | 10.3 | 50.8 | 21.4 | 22 | 5.8 | 10.1021/ie00005a006
428 | 41.9426 | 6.2174 | 50.3311 | 0.19738 | 0 | 84.5902 | 14.0984 | 1.3115 | 750 | 0 | 0.8 | 1.11 | 0.25 | fluidized bed | Silica sand | "None" | 1.2 | 10.7 | 49 | 23 | 21 | 7 | 10.1021/ie00005a006
429 | 41.9426 | 6.2174 | 50.3311 | 0.19738 | 0 | 84.5902 | 14.0984 | 1.3115 | 700 | 0 | 0.8 | 1.11 | 0.25 | fluidized bed | Silica sand | "None" | 1 | 11.4 | 45 | 28 | 18.5 | 8.5 | 10.1021/ie00005a006
430 | 41.9426 | 6.2174 | 50.3311 | 0.19738 | 0 | 84.5902 | 14.0984 | 1.3115 | 650 | 0 | 0.8 | 1.11 | 0.25 | fluidized bed | Silica sand | "None" | 0.7 | 11.4 | 38 | 34 | 19.5 | 8.5 | 10.1021/ie00005a006
431 | 37.017 | 5.1671 | 42.1842 | 0.33883 | 0 | 66.8113 | 17.8959 | 15.2928 | 800 | 0 | 0.8 | 1.11 | 0.25 | fluidized bed | Silica sand | "None" | 1.55 | 10 | 52 | 19 | 23.5 | 5.5 | 10.1021/ie00005a006
432 | 37.017 | 5.1671 | 42.1842 | 0.33883 | 0 | 66.8113 | 17.8959 | 15.2928 | 780 | 0 | 0.8 | 1.11 | 0.25 | fluidized bed | Silica sand | "None" | 1.45 | 10.5 | 51 | 21.7 | 21 | 6.3 | 10.1021/ie00005a006
433 | 37.017 | 5.1671 | 42.1842 | 0.33883 | 0 | 66.8113 | 17.8959 | 15.2928 | 750 | 0 | 0.8 | 1.11 | 0.25 | fluidized bed | Silica sand | "None" | 1.3 | 11.1 | 48 | 24 | 20 | 8 | 10.1021/ie00005a006
434 | 37.017 | 5.1671 | 42.1842 | 0.33883 | 0 | 66.8113 | 17.8959 | 15.2928 | 700 | 0 | 0.8 | 1.11 | 0.25 | fluidized bed | Silica sand | "None" | 1.1 | 11 | 42 | 28.5 | 21.5 | 8 | 10.1021/ie00005a006
435 | 37.017 | 5.1671 | 42.1842 | 0.33883 | 0 | 66.8113 | 17.8959 | 15.2928 | 650 | 0 | 0.8 | 1.11 | 0.25 | fluidized bed | Silica sand | "None" | 0.8 | 11.4 | 37 | 22 | 28 | 13 | 10.1021/ie00005a006
436 | 40.8126 | 5.1748 | 51.4551 | 0.19528 | 0 | 83.6895 | 13.9483 | 2.3622 | 800 | 0 | 0.8 | 1.11 | 0.25 | fluidized bed | Silica sand | "None" | 1.4 | 10.1 | 51 | 20.5 | 23 | 5.5 | 10.1021/ie00005a006
437 | 40.8126 | 5.1748 | 51.4551 | 0.19528 | 0 | 83.6895 | 13.9483 | 2.3622 | 780 | 0 | 0.8 | 1.11 | 0.25 | fluidized bed | Silica sand | "None" | 1.25 | 10.4 | 50 | 21.5 | 22 | 6.5 | 10.1021/ie00005a006
438 | 40.8126 | 5.1748 | 51.4551 | 0.19528 | 0 | 83.6895 | 13.9483 | 2.3622 | 750 | 0 | 0.8 | 1.11 | 0.25 | fluidized bed | Silica sand | "None" | 1.1 | 10.6 | 48 | 23 | 22 | 7 | 10.1021/ie00005a006
439 | 40.8126 | 5.1748 | 51.4551 | 0.19528 | 0 | 83.6895 | 13.9483 | 2.3622 | 700 | 0 | 0.8 | 1.11 | 0.25 | fluidized bed | Silica sand | "None" | 0.85 | 10.5 | 44 | 24 | 24.5 | 7.5 | 10.1021/ie00005a006
440 | 40.8126 | 5.1748 | 51.4551 | 0.19528 | 0 | 83.6895 | 13.9483 | 2.3622 | 650 | 0 | 0.8 | 1.11 | 0.25 | fluidized bed | Silica sand | "None" | 0.6 | 10.6 | 39 | 22 | 29 | 10 | 10.1021/ie00005a006
441 | 34.6347 | 4.6689 | 45.3307 | 0.25467 | 0 | 67.4444 | 17.4444 | 15.1111 | 800 | 0 | 0.8 | 1.11 | 0.25 | fluidized bed | Silica sand | "None" | 1.25 | 10.2 | 51.5 | 21 | 22 | 5.5 | 10.1021/ie00005a006
442 | 34.6347 | 4.6689 | 45.3307 | 0.25467 | 0 | 67.4444 | 17.4444 | 15.1111 | 780 | 0 | 0.8 | 1.11 | 0.25 | fluidized bed | Silica sand | "None" | 1.2 | 10.4 | 50.5 | 22 | 21.5 | 6 | 10.1021/ie00005a006
443 | 34.6347 | 4.6689 | 45.3307 | 0.25467 | 0 | 67.4444 | 17.4444 | 15.1111 | 750 | 0 | 0.8 | 1.11 | 0.25 | fluidized bed | Silica sand | "None" | 1.15 | 10.5 | 49.5 | 22.5 | 21.5 | 6.5 | 10.1021/ie00005a006
444 | 34.6347 | 4.6689 | 45.3307 | 0.25467 | 0 | 67.4444 | 17.4444 | 15.1111 | 700 | 0 | 0.8 | 1.11 | 0.25 | fluidized bed | Silica sand | "None" | 0.9 | 10.3 | 43 | 22.5 | 26.5 | 8 | 10.1021/ie00005a006
445 | 34.6347 | 4.6689 | 45.3307 | 0.25467 | 0 | 67.4444 | 17.4444 | 15.1111 | 650 | 0 | 0.8 | 1.11 | 0.25 | fluidized bed | Silica sand | "None" | 0.65 | 10.9 | 38 | 28 | 25 | 9 | 10.1021/ie00005a006
446 | 50.0801 | 6.6959 | 42.5073 | 0.15943 | 0.19928 | 81.8086 | 17.8335 | 0.35793 | 700 | 0 | 1 | 1.013 | 0.19 | fluidized bed | Silica sand | "None" | 1.32 | 6.2809 | 51 | 18 | 17 | 13 | 10.1016/j.enconman.2014.12.048
447 | 50.0801 | 6.6959 | 42.5073 | 0.15943 | 0.19928 | 81.8086 | 17.8335 | 0.35793 | 800 | 0 | 1 | 1.013 | 0.19 | fluidized bed | Silica sand | "None" | 1.55 | 7.1523 | 51 | 18 | 17 | 13 | 10.1016/j.enconman.2014.12.048
448 | 50.0801 | 6.6959 | 42.5073 | 0.15943 | 0.19928 | 81.8086 | 17.8335 | 0.35793 | 900 | 0 | 1 | 1.013 | 0.19 | fluidized bed | Silica sand | "None" | 1.66 | 6.7925 | 51 | 18 | 17 | 13 | 10.1016/j.enconman.2014.12.048
449 | 50.0801 | 6.6959 | 42.5073 | 0.15943 | 0.19928 | 81.8086 | 17.8335 | 0.35793 | 900 | 0 | 0.5 | 1.013 | 0.19 | fluidized bed | Silica sand | "None" | 1.36 | 6.8354 | 38 | 36 | 10 | 10 | 10.1016/j.enconman.2014.12.048
450 | 51.077 | 5.7847 | 42.4148 | 0.19913 | 0.099565 | 84.1304 | 15.4348 | 0.43478 | 700 | 0 | 0.5 | 1.013 | 0.236 | fluidized bed | Silica sand | "None" | 0.54 | 6.7259 | 23.56 | 19.37 | 14.66 | 42.41 | 10.1016/j.fuel.2016.10.074
451 | 51.077 | 5.7847 | 42.4148 | 0.19913 | 0.099565 | 84.1304 | 15.4348 | 0.43478 | 750 | 0 | 0.5 | 1.013 | 0.247 | fluidized bed | Silica sand | "None" | 0.59 | 6.8909 | 26.32 | 16.84 | 14.74 | 42.11 | 10.1016/j.fuel.2016.10.074
452 | 51.077 | 5.7847 | 42.4148 | 0.19913 | 0.099565 | 84.1304 | 15.4348 | 0.43478 | 800 | 0 | 0.5 | 1.013 | 0.26 | fluidized bed | "None" | "None" | 0.66 | 7.0485 | 26.98 | 13.76 | 14.29 | 44.97 | 10.1016/j.fuel.2016.10.074
453 | 44.6775 | 5.0875 | 35.2425 | 0.555 | 0.00925 | 71 | 21.5 | 7.5 | 850 | 0 | 0.6 | 1.013 | 0.04 | fluidized bed | "None" | "None" | 0.711 | 6.183 | 40.36 | 21.68 | 13.89 | 24.08 | 10.1016/j.biombioe.2013.05.025
454 | 44.6775 | 5.0875 | 35.2425 | 0.555 | 0.00925 | 71 | 21.5 | 7.5 | 850 | 0 | 0.7 | 1.013 | 0.04 | fluidized bed | "None" | "None" | 0.693 | 6.1176 | 39.4 | 23.1 | 14 | 23.5 | 10.1016/j.biombioe.2013.05.025
455 | 44.6775 | 5.0875 | 35.2425 | 0.555 | 0.00925 | 71 | 21.5 | 7.5 | 850 | 0 | 1 | 1.013 | 0.04 | fluidized bed | "None" | "None" | 0.831 | 5.3242 | 52.2 | 19.5 | 6.2 | 22.1 | 10.1016/j.biombioe.2013.05.025
456 | 41.2309 | 5.5972 | 42.3409 | 0.91248 | 0.12229 | 75.95 | 13.75 | 5.93 | 900 | 0.18 | 0 | 1.013 | 0.181 | fluidized bed | "None" | "None" | 1.35 | 2.69 | 15.55 | 53.85 | 5.06 | 25.54 | 10.1016/j.ijhydene.2011.12.031
457 | 41.2309 | 5.5972 | 42.3409 | 0.91248 | 0.12229 | 75.95 | 13.75 | 5.93 | 950 | 0.21 | 0 | 1.013 | 0.22 | fluidized bed | "None" | "None" | 1.47 | 3.32 | 18.24 | 45.16 | 6.56 | 30.04 | 10.1016/j.ijhydene.2011.12.031
458 | 41.2309 | 5.5972 | 42.3409 | 0.91248 | 0.12229 | 75.95 | 13.75 | 5.93 | 965 | 0.24 | 0 | 1.013 | 0.231 | fluidized bed | "None" | "None" | 1.62 | 4.43 | 22.58 | 34.07 | 8.79 | 34.57 | 10.1016/j.ijhydene.2011.12.031
459 | 41.2309 | 5.5972 | 42.3409 | 0.91248 | 0.12229 | 75.95 | 13.75 | 5.93 | 975 | 0.28 | 0 | 1.013 | 0.32 | fluidized bed | "None" | "None" | 1.81 | 5.3 | 25.26 | 25.91 | 11.29 | 37.54 | 10.1016/j.ijhydene.2011.12.031
460 | 41.2309 | 5.5972 | 42.3409 | 0.91248 | 0.12229 | 75.95 | 13.75 | 5.93 | 985 | 0.32 | 0 | 1.013 | 0.387 | fluidized bed | "None" | "None" | 2.14 | 5.39 | 26.89 | 23.05 | 10.63 | 39.43 | 10.1016/j.ijhydene.2011.12.031
461 | 41.2309 | 5.5972 | 42.3409 | 0.91248 | 0.12229 | 75.95 | 13.75 | 5.93 | 995 | 0.36 | 0 | 1.013 | 0.441 | fluidized bed | "None" | "None" | 2.53 | 4.99 | 24.9 | 28.07 | 10.54 | 36.49 | 10.1016/j.ijhydene.2011.12.031
462 | 41.2309 | 5.5972 | 42.3409 | 0.91248 | 0.12229 | 75.95 | 13.75 | 5.93 | 1025 | 0.41 | 0 | 1.013 | 0.532 | fluidized bed | "None" | "None" | 2.86 | 3.69 | 22.5 | 39.15 | 6.12 | 32.23 | 10.1016/j.ijhydene.2011.12.031
463 | 39.4314 | 3.969 | 43.0497 | 0.6277 | 0.1846 | 42.7912 | 45.9479 | 11.2608 | 780 | 0.67 | 0 | 1.013 | 0.017 | fluidized bed | "None" | "None" | 0.6792 | 4.8976 | 34.449 | 26.594 | 34.192 | 4.765 | 10.1016/j.joei.2024.101833
464 | 44.9147 | 4.3401 | 37.4031 | 0.5842 | 0.2027 | 51.2341 | 37.0931 | 11.6728 | 736 | 0.78 | 0 | 1.013 | 0.018 | fluidized bed | "None" | "None" | 0.9081 | 5.6657 | 33.333 | 31.259 | 32.099 | 3.309 | 10.1016/j.joei.2024.101833
465 | 42.0354 | 4.1719 | 41.5929 | 0.6163 | 0.1896 | 42.7465 | 45.8755 | 11.378 | 835 | 0.51 | 0 | 1.013 | 0.021 | fluidized bed | "None" | "None" | 0.488 | 3.741 | 41.519 | 11.947 | 38.127 | 8.407 | 10.1016/j.joei.2024.101833
466 | 44.9147 | 4.3401 | 37.4031 | 0.5842 | 0.2027 | 51.2341 | 37.0931 | 11.6728 | 757 | 0.73 | 0 | 1.013 | 0.023 | fluidized bed | "None" | "None" | 0.8298 | 5.3675 | 35.047 | 33.995 | 27.044 | 3.914 | 10.1016/j.joei.2024.101833
467 | 42.0354 | 4.1719 | 41.5929 | 0.6163 | 0.1896 | 42.7465 | 45.8755 | 11.378 | 813 | 0.45 | 0 | 1.013 | 0.012 | fluidized bed | "None" | "None" | 0.4398 | 4.012 | 41.024 | 13.491 | 40.419 | 5.066 | 10.1016/j.joei.2024.101833
468 | 42.0354 | 4.1719 | 41.5929 | 0.6163 | 0.1896 | 42.7465 | 45.8755 | 11.378 | 761 | 0.62 | 0 | 1.013 | 0.014 | fluidized bed | "None" | "None" | 0.7093 | 5.006 | 36.279 | 26.855 | 34.473 | 2.393 | 10.1016/j.joei.2024.101833
469 | 42.0354 | 4.1719 | 41.5929 | 0.6163 | 0.1896 | 42.7465 | 45.8755 | 11.378 | 788 | 0.71 | 0 | 1.013 | 0.032 | fluidized bed | "None" | "None" | 0.7485 | 4.5271 | 39.336 | 18.765 | 37.121 | 4.778 | 10.1016/j.joei.2024.101833
470 | 55 | 8 | 29 | 0.34 | 0.07 | 90.9 | 1.7 | 7.4 | 900 | 0.36 | 0 | 1.013 | 0.25 | fixed bed | "None" | "None" | 1.44 | 12.8 | 37.4 | 48.3 | 9.3 | 5 | 10.1016/j.wasman.2021.02.054
471 | 55 | 8 | 29 | 0.34 | 0.07 | 90.9 | 1.7 | 7.4 | 900 | 0.43 | 0 | 1.013 | 0.27 | fixed bed | "None" | "None" | 1.57 | 13 | 37.2 | 49.8 | 9.7 | 3.4 | 10.1016/j.wasman.2021.02.054
472 | 55 | 8 | 29 | 0.34 | 0.07 | 90.9 | 1.7 | 7.4 | 900 | 0.45 | 0 | 1.013 | 0.24 | fixed bed | "None" | "None" | 1.39 | 11.5 | 33.7 | 49.7 | 14.4 | 2.2 | 10.1016/j.wasman.2021.02.054
473 | 55 | 8 | 29 | 0.34 | 0.07 | 90.9 | 1.7 | 7.4 | 900 | 0.49 | 0 | 1.013 | 0.26 | fixed bed | "None" | "None" | 1.48 | 11.2 | 34.5 | 49.5 | 13.8 | 2.2 | 10.1016/j.wasman.2021.02.054
474 | 55 | 8 | 29 | 0.34 | 0.07 | 90.9 | 1.7 | 7.4 | 900 | 0.51 | 0 | 1.013 | 0.22 | fixed bed | "None" | "None" | 1.25 | 10.5 | 28.7 | 50.2 | 19.4 | 1.8 | 10.1016/j.wasman.2021.02.054
475 | 36.5 | 4.6 | 11.5 | 1.53 | 0.52 | 57.4 | 0.1 | 46.5 | 900 | 0.32 | 0 | 1.013 | 0.12 | fixed bed | "None" | "None" | 0.71 | 13.5 | 28.2 | 47 | 16.3 | 8.5 | 10.1016/j.wasman.2021.02.054
476 | 36.5 | 4.6 | 11.5 | 1.53 | 0.52 | 57.4 | 0.1 | 46.5 | 900 | 0.38 | 0 | 1.013 | 0.13 | fixed bed | "None" | "None" | 0.72 | 13.2 | 29.5 | 48.1 | 15.8 | 6.5 | 10.1016/j.wasman.2021.02.054
477 | 36.5 | 4.6 | 11.5 | 1.53 | 0.52 | 57.4 | 0.1 | 46.5 | 900 | 0.47 | 0 | 1.013 | 0.13 | fixed bed | "None" | "None" | 0.74 | 11.8 | 29.8 | 45.6 | 19.8 | 4.9 | 10.1016/j.wasman.2021.02.054
478 | 36.5 | 4.6 | 11.5 | 1.53 | 0.52 | 57.4 | 0.1 | 46.5 | 900 | 0.49 | 0 | 1.013 | 0.14 | fixed bed | "None" | "None" | 0.78 | 11.5 | 29.2 | 47.3 | 20.1 | 3.4 | 10.1016/j.wasman.2021.02.054
479 | 50.11 | 6.57 | 37.65 | 4.6 | 0.1 | 78.46 | 20.57 | 0.97 | 1100 | 0.25 | 0 | 1.013 | 0.144 | fixed bed | "None" | "None" | 2.57 | 3.81 | 18.4 | 50.33 | 25.39 | 5.88 | 10.1016/j.wasman.2023.06.025
480 | 50.11 | 6.57 | 37.65 | 4.6 | 0.1 | 78.46 | 20.57 | 0.97 | 1100 | 0.26 | 0 | 1.013 | 0.1712 | fixed bed | "None" | "None" | 2.53 | 3.93 | 18.7 | 52.48 | 22.88 | 5.94 | 10.1016/j.wasman.2023.06.025
481 | 50.11 | 6.57 | 37.65 | 4.6 | 0.1 | 78.46 | 20.57 | 0.97 | 1100 | 0.27 | 0 | 1.013 | 0.2074 | fixed bed | "None" | "None" | 2.5 | 4.47 | 20.48 | 52.96 | 20.42 | 6.14 | 10.1016/j.wasman.2023.06.025
482 | 39.61 | 5.07 | 19.5 | 1.72 | 0.59 | 49 | 18 | 33 | 800 | 0.15 | 0 | 1.013 | 0.012 | fixed bed | Alumina | "None" | 1.63 | 4.44 | 12.5 | 16.5 | 29.89 | 41.11 | 10.1016/j.energy.2023.130063
483 | 64.92 | 10.18 | 7.35 | 0.94 | 0.18 | 61 | 22.9 | 16.1 | 800 | 0.15 | 0 | 1.013 | 0.012 | fixed bed | Alumina | "None" | 1.93 | 7.55 | 16.1 | 15.83 | 32.62 | 35.45 | 10.1016/j.energy.2023.130063
484 | 71.23 | 11.2 | 7.74 | 0.53 | 0.09 | 90 | 1.2 | 8.8 | 800 | 0.15 | 0 | 1.013 | 0.012 | fixed bed | Alumina | "None" | 2.86 | 5.53 | 27.26 | 25.64 | 19.42 | 27.68 | 10.1016/j.energy.2023.130063
485 | 39.61 | 5.07 | 19.5 | 1.72 | 0.59 | 49 | 18 | 33 | 800 | 0.21 | 0 | 1.013 | 0.017 | fixed bed | Alumina | "None" | 1.59 | 2.9 | 8.61 | 11.12 | 22.17 | 58.1 | 10.1016/j.energy.2023.130063
486 | 64.92 | 10.18 | 7.35 | 0.94 | 0.18 | 61 | 22.9 | 16.1 | 800 | 0.21 | 0 | 1.013 | 0.017 | fixed bed | Alumina | "None" | 2.47 | 6.55 | 15.68 | 15.92 | 28.55 | 39.85 | 10.1016/j.energy.2023.130063
487 | 71.23 | 11.2 | 7.74 | 0.53 | 0.09 | 90 | 1.2 | 8.8 | 800 | 0.21 | 0 | 1.013 | 0.017 | fixed bed | Alumina | "None" | 3.76 | 4.49 | 19.07 | 26.12 | 25.55 | 29.26 | 10.1016/j.energy.2023.130063
488 | 37.9 | 4.6 | 36.7 | 0.6 | 0.1 | 67.9 | 13 | 19.1 | 850 | 0.105 | 0 | 1.013 | 0.091 | fluidized bed | Silica sand | "None" | 0.972 | 3.34 | 17.65 | 29.41 | 41.18 | 11.76 | 10.1016/j.biortech.2012.01.027
489 | 37.9 | 4.6 | 36.7 | 0.6 | 0.1 | 67.9 | 13 | 19.1 | 850 | 0.135 | 1 | 1.013 | 0.19 | fluidized bed | MgO | "None" | 1.132 | 4.78 | 19.61 | 35.29 | 37.25 | 7.84 | 10.1016/j.biortech.2012.01.027
490 | 48.8 | 7.3 | 43.3 | 0.6 | 0 | 82.22 | 16.72 | 1.06 | 700 | 0.22 | 0 | 1.013 | 0.331 | fixed bed | Char | "None" | 1.7 | 5.275 | 32.29 | 37.383 | 22.501 | 7.827 | 10.1016/j.biombioe.2025.108502
491 | 48.8 | 7.3 | 43.3 | 0.6 | 0 | 82.22 | 16.72 | 1.06 | 750 | 0.23 | 0 | 1.013 | 0.368 | fixed bed | Char | "None" | 1.787 | 4.945 | 33.107 | 38.17 | 22.919 | 5.804 | 10.1016/j.biombioe.2025.108502
492 | 48.8 | 7.3 | 43.3 | 0.6 | 0 | 82.22 | 16.72 | 1.06 | 800 | 0.24 | 0 | 1.013 | 0.392 | fixed bed | Char | "None" | 1.827 | 4.568 | 34.734 | 39.338 | 23.212 | 2.716 | 10.1016/j.biombioe.2025.108502
493 | 53.9 | 7.2 | 37.1 | 1.7 | 0.1 | 72.45 | 19.19 | 8.36 | 700 | 0.2 | 0 | 1.013 | 0.342 | fixed bed | Char | "None" | 1.593 | 5.105 | 34.169 | 37.697 | 21.441 | 6.694 | 10.1016/j.biombioe.2025.108502
494 | 53.9 | 7.2 | 37.1 | 1.7 | 0.1 | 72.45 | 19.19 | 8.36 | 750 | 0.2 | 0 | 1.013 | 0.362 | fixed bed | Char | "None" | 1.62 | 5.026 | 34.267 | 38.235 | 21.536 | 5.962 | 10.1016/j.biombioe.2025.108502
495 | 53.9 | 7.2 | 37.1 | 1.7 | 0.1 | 72.45 | 19.19 | 8.36 | 800 | 0.21 | 0 | 1.013 | 0.385 | fixed bed | Char | "None" | 1.647 | 4.78 | 34.283 | 38.207 | 23.165 | 4.346 | 10.1016/j.biombioe.2025.108502
496 | 47.0235 | 6.7784 | 45.7229 | 0.47524 | 0 | 66.4 | 13.6 | 20 | 665 | 0.25 | 0 | 1 | 0.22 | fluidized bed | Silica sand | "None" | 1.5 | 9.6469 | 9.697 | 48.2424 | 35.0303 | 7.0303 | 10.1007/s12155-010-9088-0, 10.1016/S0961-9534(99)00046-X
497 | 47.0235 | 6.7784 | 45.7229 | 0.47524 | 0 | 66.4 | 13.6 | 20 | 744 | 0.3 | 0 | 1 | 0.22 | fluidized bed | Silica sand | "None" | 1.73 | 8.4162 | 10.1259 | 40.0482 | 43.4771 | 6.3488 | 10.1007/s12155-010-9088-0, 10.1016/S0961-9534(99)00046-X
498 | 47.0235 | 6.7784 | 45.7229 | 0.47524 | 0 | 66.4 | 13.6 | 20 | 811 | 0.35 | 0 | 1 | 0.22 | fluidized bed | Silica sand | "None" | 1.98 | 7.6081 | 9.6143 | 36.16 | 48.6103 | 5.6154 | 10.1007/s12155-010-9088-0, 10.1016/S0961-9534(99)00046-X
499 | 47.0235 | 6.7784 | 45.7229 | 0.47524 | 0 | 66.4 | 13.6 | 20 | 670 | 0.25 | 0 | 1 | 0.28 | fluidized bed | Silica sand | "None" | 1.49 | 9.1417 | 9.6865 | 46.9938 | 37.2559 | 6.0637 | 10.1007/s12155-010-9088-0, 10.1016/S0961-9534(99)00046-X
500 | 47.0235 | 6.7784 | 45.7229 | 0.47524 | 0 | 66.4 | 13.6 | 20 | 750 | 0.3 | 0 | 1 | 0.28 | fluidized bed | Silica sand | "None" | 1.71 | 7.9982 | 9.369 | 39.763 | 45.3568 | 5.5112 | 10.1007/s12155-010-9088-0, 10.1016/S0961-9534(99)00046-X
501 | 47.0235 | 6.7784 | 45.7229 | 0.47524 | 0 | 66.4 | 13.6 | 20 | 822 | 0.35 | 0 | 1 | 0.28 | fluidized bed | Silica sand | "None" | 1.97 | 7.4353 | 9.3571 | 35.8783 | 49.4546 | 5.31 | 10.1007/s12155-010-9088-0, 10.1016/S0961-9534(99)00046-X
502 | 47.0235 | 6.7784 | 45.7229 | 0.47524 | 0 | 66.4 | 13.6 | 20 | 700 | 0.25 | 0 | 1 | 0.33 | fluidized bed | Silica sand | "None" | 1.3 | 8.461 | 9.6437 | 42.7885 | 41.9118 | 5.6561 | 10.1007/s12155-010-9088-0, 10.1016/S0961-9534(99)00046-X
503 | 47.0235 | 6.7784 | 45.7229 | 0.47524 | 0 | 66.4 | 13.6 | 20 | 766 | 0.3 | 0 | 1 | 0.33 | fluidized bed | Silica sand | "None" | 1.5 | 7.6942 | 9.5265 | 37.3027 | 47.6901 | 5.4806 | 10.1007/s12155-010-9088-0, 10.1016/S0961-9534(99)00046-X
504 | 47.0235 | 6.7784 | 45.7229 | 0.47524 | 0 | 66.4 | 13.6 | 20 | 828 | 0.35 | 0 | 1 | 0.33 | fluidized bed | Silica sand | "None" | 1.7 | 7.3544 | 9.3391 | 35.3161 | 50.0575 | 5.2874 | 10.1007/s12155-010-9088-0, 10.1016/S0961-9534(99)00046-X
505 | 53.3013 | 5.4068 | 39.8232 | 1.4687 | 0 | 59.81 | 17.31 | 22.88 | 812 | 0.35 | 0 | 1 | 0.066806 | fluidized bed | Ofite | "None" | 1.03 | 4.76 | 19.5 | 35.3 | 33.8 | 11.4 | 10.1016/j.rser.2019.02.015, 10.1016/j.fuproc.2008.12.007
506 | 53.3013 | 5.4068 | 39.8232 | 1.4687 | 0 | 59.81 | 17.31 | 22.88 | 804 | 0.33 | 0 | 1 | 0.066806 | fluidized bed | Ofite | "None" | 1.11 | 4.95 | 24.8 | 32.1 | 33.1 | 10 | 10.1016/j.rser.2019.02.015, 10.1016/j.fuproc.2008.12.007
507 | 53.3013 | 5.4068 | 39.8232 | 1.4687 | 0 | 59.81 | 17.31 | 22.88 | 789 | 0.33 | 0 | 1 | 0.066806 | fluidized bed | Ofite | "None" | 1.14 | 4.83 | 27.3 | 28.3 | 34.9 | 9.4 | 10.1016/j.rser.2019.02.015, 10.1016/j.fuproc.2008.12.007
508 | 53.3013 | 5.4068 | 39.8232 | 1.4687 | 0 | 59.81 | 17.31 | 22.88 | 786 | 0.27 | 0 | 1 | 0.066806 | fluidized bed | Ofite | "None" | 0.97 | 5.09 | 28.1 | 30.1 | 32.5 | 9.4 | 10.1016/j.rser.2019.02.015, 10.1016/j.fuproc.2008.12.007
509 | 53.3013 | 5.4068 | 39.8232 | 1.4687 | 0 | 59.81 | 17.31 | 22.88 | 755 | 0.27 | 0 | 1 | 0.066806 | fluidized bed | Ofite | "None" | 1.06 | 5.15 | 31.2 | 22.9 | 35.8 | 10.2 | 10.1016/j.rser.2019.02.015, 10.1016/j.fuproc.2008.12.007
510 | 53.3013 | 5.4068 | 39.8232 | 1.4687 | 0 | 59.81 | 17.31 | 22.88 | 808 | 0.36 | 0 | 1 | 0.046764 | fluidized bed | Ofite | "None" | 1.13 | 6.12 | 28.1 | 29.3 | 30.2 | 12.4 | 10.1016/j.rser.2019.02.015, 10.1016/j.fuproc.2008.12.007
511 | 53.3013 | 5.4068 | 39.8232 | 1.4687 | 0 | 59.81 | 17.31 | 22.88 | 790 | 0.35 | 0 | 1 | 0.035761 | fluidized bed | Ofite | "None" | 1.08 | 6 | 31.2 | 23.9 | 32.2 | 12.7 | 10.1016/j.rser.2019.02.015, 10.1016/j.fuproc.2008.12.007
512 | 53.3013 | 5.4068 | 39.8232 | 1.4687 | 0 | 59.81 | 17.31 | 22.88 | 781 | 0.25 | 0 | 1 | 0.041655 | fluidized bed | Ofite | "None" | 0.98 | 7.19 | 31.6 | 29.9 | 24.9 | 13.6 | 10.1016/j.rser.2019.02.015, 10.1016/j.fuproc.2008.12.007
513 | 53.3013 | 5.4068 | 39.8232 | 1.4687 | 0 | 59.81 | 17.31 | 22.88 | 765 | 0.24 | 0 | 1 | 0.030259 | fluidized bed | Ofite | "None" | 1.04 | 6.88 | 34.3 | 20.5 | 31.3 | 13.9 | 10.1016/j.rser.2019.02.015, 10.1016/j.fuproc.2008.12.007
514 | 53.3013 | 5.4068 | 39.8232 | 1.4687 | 0 | 59.81 | 17.31 | 22.88 | 820 | 0.38 | 0 | 1 | 0.045585 | fluidized bed | Ofite | "None" | 1.14 | 6.41 | 29.2 | 30.4 | 28 | 12.4 | 10.1016/j.rser.2019.02.015, 10.1016/j.fuproc.2008.12.007
515 | 53.3013 | 5.4068 | 39.8232 | 1.4687 | 0 | 59.81 | 17.31 | 22.88 | 795 | 0.34 | 0 | 1 | 0.032617 | fluidized bed | Ofite | "None" | 1.06 | 6.75 | 34.4 | 24.6 | 28.4 | 12.6 | 10.1016/j.rser.2019.02.015, 10.1016/j.fuproc.2008.12.007
516 | 53.3013 | 5.4068 | 39.8232 | 1.4687 | 0 | 59.81 | 17.31 | 22.88 | 800 | 0.27 | 0 | 1 | 0.037333 | fluidized bed | Ofite | "None" | 0.97 | 8.06 | 33.9 | 33.1 | 19 | 14 | 10.1016/j.rser.2019.02.015, 10.1016/j.fuproc.2008.12.007
517 | 53.3013 | 5.4068 | 39.8232 | 1.4687 | 0 | 59.81 | 17.31 | 22.88 | 757 | 0.26 | 0 | 1 | 0.02751 | fluidized bed | Ofite | "None" | 1.04 | 7.81 | 36.9 | 25.4 | 23.8 | 13.9 | 10.1016/j.rser.2019.02.015, 10.1016/j.fuproc.2008.12.007
518 | 53.3013 | 5.4068 | 39.8232 | 1.4687 | 0 | 59.81 | 17.31 | 22.88 | 840 | 0.32 | 0 | 1 | 0.045192 | fluidized bed | Ofite | "None" | 1.05 | 8.06 | 26.5 | 36.6 | 23.4 | 13.5 | 10.1016/j.rser.2019.02.015, 10.1016/j.fuproc.2008.12.007
519 | 53.3013 | 5.4068 | 39.8232 | 1.4687 | 0 | 59.81 | 17.31 | 22.88 | 829 | 0.33 | 0 | 1 | 0.036547 | fluidized bed | Ofite | "None" | 1.09 | 8 | 33.8 | 33.7 | 20 | 12.5 | 10.1016/j.rser.2019.02.015, 10.1016/j.fuproc.2008.12.007
520 | 53.3013 | 5.4068 | 39.8232 | 1.4687 | 0 | 59.81 | 17.31 | 22.88 | 830 | 0.35 | 0 | 1 | 0.034975 | fluidized bed | Ofite | "None" | 1.09 | 7.83 | 33 | 32.4 | 21.6 | 12.9 | 10.1016/j.rser.2019.02.015, 10.1016/j.fuproc.2008.12.007
521 | 53.3013 | 5.4068 | 39.8232 | 1.4687 | 0 | 59.81 | 17.31 | 22.88 | 813 | 0.32 | 0 | 1 | 0.028687 | fluidized bed | Ofite | "None" | 1.05 | 7.67 | 35.9 | 26.6 | 24.4 | 13.1 | 10.1016/j.rser.2019.02.015, 10.1016/j.fuproc.2008.12.007
522 | 53.3013 | 5.4068 | 39.8232 | 1.4687 | 0 | 59.81 | 17.31 | 22.88 | 806 | 0.33 | 0 | 1 | 0.026722 | fluidized bed | Ofite | "None" | 1.1 | 7.62 | 37.4 | 25.1 | 24.8 | 12.7 | 10.1016/j.rser.2019.02.015, 10.1016/j.fuproc.2008.12.007
523 | 53.3013 | 5.4068 | 39.8232 | 1.4687 | 0 | 59.81 | 17.31 | 22.88 | 803 | 0.26 | 0 | 1 | 0.031831 | fluidized bed | Ofite | "None" | 0.96 | 9.28 | 36 | 36.8 | 12.9 | 14.3 | 10.1016/j.rser.2019.02.015, 10.1016/j.fuproc.2008.12.007
524 | 53.3013 | 5.4068 | 39.8232 | 1.4687 | 0 | 59.81 | 17.31 | 22.88 | 766 | 0.24 | 0 | 1 | 0.022 | fluidized bed | Ofite | "None" | 0.98 | 8.7 | 37.5 | 29.1 | 19.9 | 13.5 | 10.1016/j.rser.2019.02.015, 10.1016/j.fuproc.2008.12.007
525 | 53.3013 | 5.4068 | 39.8232 | 1.4687 | 0 | 59.81 | 17.31 | 22.88 | 780 | 0.19 | 0 | 1 | 0.06681 | fluidized bed | Ofite | "None" | 0.6 | 5.9 | 25.5814 | 35.2713 | 27.5194 | 11.6279 | 10.1016/j.rser.2019.02.015, 10.1021/ie800220t
526 | 53.3013 | 5.4068 | 39.8232 | 1.4687 | 0 | 59.81 | 17.31 | 22.88 | 805 | 0.27 | 0 | 1 | 0.066806 | fluidized bed | Ofite | "None" | 0.8 | 5.4 | 25.0497 | 34.9901 | 29.6223 | 10.338 | 10.1016/j.rser.2019.02.015, 10.1021/ie800220t
527 | 53.3013 | 5.4068 | 39.8232 | 1.4687 | 0 | 59.81 | 17.31 | 22.88 | 812 | 0.35 | 0 | 1 | 0.066806 | fluidized bed | Ofite | "None" | 1 | 4.8 | 19.4631 | 35.3468 | 33.7808 | 11.4094 | 10.1016/j.rser.2019.02.015, 10.1021/ie800220t
528 | 53.3013 | 5.4068 | 39.8232 | 1.4687 | 0 | 59.81 | 17.31 | 22.88 | 804 | 0.33 | 0.22 | 1 | 0.066806 | fluidized bed | Ofite | "None" | 1.2 | 4.9 | 24.7917 | 32.0833 | 33.125 | 10 | 10.1016/j.rser.2019.02.015, 10.1021/ie800220t
529 | 53.3013 | 5.4068 | 39.8232 | 1.4687 | 0 | 59.81 | 17.31 | 22.88 | 789 | 0.33 | 0.45 | 1 | 0.066806 | fluidized bed | Ofite | "None" | 1.2 | 4.8 | 27.3101 | 28.3368 | 34.9076 | 9.4456 | 10.1016/j.rser.2019.02.015, 10.1021/ie800220t
530 | 49.4483 | 5.9178 | 44.5336 | 0.1003 | 0 | 81.0044 | 18.6681 | 0.32751 | 780 | 0.17 | 0.65 | 1 | 0.3 | fluidized bed | Quartz sand | "None" | 1.12 | 9.9426 | 36.6426 | 24.9097 | 30.5054 | 7.9422 | 10.1016/j.rser.2019.02.015, 10.1016/j.cej.2009.04.002, http://dc.engconfintl.org/fluidization xiii/78
531 | 49.4483 | 5.9178 | 44.5336 | 0.1003 | 0 | 81.0044 | 18.6681 | 0.32751 | 780 | 0.17 | 0.65 | 1 | 0.3 | fluidized bed | Olivine | "None" | 1.02 | 9.6018 | 40.4973 | 20.7815 | 31.4387 | 7.2824 | 10.1016/j.rser.2019.02.015, 10.1016/j.cej.2009.04.002, http://dc.engconfintl.org/fluidization xiii/78
532 | 44.18 | 6.38 | 49.32 | 0.12 | 0 | 83.689 | 16.1803 | 0.13066 | 650 | 0 | 8.13 | 1 | 0.0997 | fluidized bed | Silica sand | "None" | 0.412 | 10.3099 | 66.034 | 5.0127 | 16.4483 | 12.5051 | 10.15376/biores.11.3.5743-5750, 10.1016/j.biortech.2008.08.002
533 | 44.18 | 6.38 | 49.32 | 0.12 | 0 | 83.689 | 16.1803 | 0.13066 | 750 | 0 | 7.1 | 1 | 0.0984 | fluidized bed | Silica sand | "None" | 1.194 | 11.1558 | 47.7561 | 15.3148 | 27.399 | 9.5301 | 10.15376/biores.11.3.5743-5750, 10.1016/j.biortech.2008.08.002
534 | 44.18 | 6.38 | 49.32 | 0.12 | 0 | 83.689 | 16.1803 | 0.13066 | 750 | 0 | 7.08 | 1 | 0.0981 | fluidized bed | Silica sand | "None" | 1.47 | 10.0408 | 55.2091 | 7.4769 | 29.8774 | 7.4365 | 10.15376/biores.11.3.5743-5750, 10.1016/j.biortech.2008.08.002
535 | 48.6143 | 5.7329 | 44.082 | 1.5708 | 0 | 80.7395 | 17.3605 | 1.9 | 750 | 0.2 | 0 | 1 | 0.3 | fluidized bed | "None" | "None" |  | 9.3216 | 38.9959 | 23.2259 | 31.6825 | 6.0957 | 10.1016/j.ijhydene.2008.07.074, 10.1016/j.biortech.2008.11.021
536 | 48.6143 | 5.7329 | 44.082 | 1.5708 | 0 | 80.7395 | 17.3605 | 1.9 | 750 | 0.3 | 0 | 1 | 0.3 | fluidized bed | "None" | "None" |  | 9.7987 | 40.0015 | 29.2468 | 25.7487 | 5.003 | 10.1016/j.ijhydene.2008.07.074, 10.1016/j.biortech.2008.11.021
537 | 48.6143 | 5.7329 | 44.082 | 1.5708 | 0 | 80.7395 | 17.3605 | 1.9 | 750 | 0.4 | 0 | 1 | 0.3 | fluidized bed | "None" | "None" |  | 9.7631 | 42.5599 | 26.8589 | 25.6069 | 4.9742 | 10.1016/j.ijhydene.2008.07.074, 10.1016/j.biortech.2008.11.021
538 | 48.6143 | 5.7329 | 44.082 | 1.5708 | 0 | 80.7395 | 17.3605 | 1.9 | 800 | 0.2 | 0 | 1 | 0.3 | fluidized bed | "None" | "None" |  | 9.5822 | 33.513 | 26.3266 | 32.7777 | 7.3826 | 10.1016/j.ijhydene.2008.07.074, 10.1016/j.biortech.2008.11.021
539 | 48.6143 | 5.7329 | 44.082 | 1.5708 | 0 | 80.7395 | 17.3605 | 1.9 | 800 | 0.3 | 0 | 1 | 0.3 | fluidized bed | "None" | "None" |  | 9.0765 | 30.1811 | 29.043 | 34.7588 | 6.0172 | 10.1016/j.ijhydene.2008.07.074, 10.1016/j.biortech.2008.11.021
540 | 48.6143 | 5.7329 | 44.082 | 1.5708 | 0 | 80.7395 | 17.3605 | 1.9 | 800 | 0.4 | 0 | 1 | 0.3 | fluidized bed | "None" | "None" |  | 8.904 | 31.721 | 31.9417 | 32.2875 | 4.0498 | 10.1016/j.ijhydene.2008.07.074, 10.1016/j.biortech.2008.11.021
541 | 48.6143 | 5.7329 | 44.082 | 1.5708 | 0 | 80.7395 | 17.3605 | 1.9 | 850 | 0.2 | 0 | 1 | 0.3 | fluidized bed | "None" | "None" |  | 9.8078 | 32.6015 | 32.6882 | 28.665 | 6.0453 | 10.1016/j.ijhydene.2008.07.074, 10.1016/j.biortech.2008.11.021
542 | 48.6143 | 5.7329 | 44.082 | 1.5708 | 0 | 80.7395 | 17.3605 | 1.9 | 850 | 0.3 | 0 | 1 | 0.3 | fluidized bed | "None" | "None" |  | 9.2873 | 29.5959 | 28.1689 | 35.1451 | 7.0901 | 10.1016/j.ijhydene.2008.07.074, 10.1016/j.biortech.2008.11.021
543 | 48.6143 | 5.7329 | 44.082 | 1.5708 | 0 | 80.7395 | 17.3605 | 1.9 | 850 | 0.4 | 0 | 1 | 0.3 | fluidized bed | "None" | "None" |  | 8.9674 | 28.1517 | 27.3291 | 37.5913 | 6.9279 | 10.1016/j.ijhydene.2008.07.074, 10.1016/j.biortech.2008.11.021
544 | 52.2003 | 6.2721 | 40.87 | 0.65756 | 0 | 76.7999 | 22.5001 | 0.7 | 740 | 0.536 | 0 | 1.65 | 0.72132 | fluidized bed | Silica sand | "None" |  | 1.976 | 17.4455 | 21.4953 | 56.6978 | 4.3614 | 10.1016/j.rser.2019.02.015, 10.1016/S0961-9534(03)00084-9
545 | 50.976 | 6.3214 | 42.0755 | 0.62709 | 0 | 80.9419 | 18.2801 | 0.77778 | 730 | 0.402 | 0 | 1.19 | 0.52167 | fluidized bed | Silica sand | "None" |  | 2.3751 | 9.7264 | 32.5228 | 51.9757 | 5.7751 | 10.1016/j.rser.2019.02.015, 10.1016/S0961-9534(03)00084-9
546 | 52.2177 | 6.25 | 40.9274 | 0.60484 | 0 | 84.5833 | 14.9617 | 0.455 | 815 | 0.522 | 0 | 1.19 | 0.58737 | fluidized bed | Silica sand | "None" |  | 2.2149 | 9.4937 | 30.3797 | 54.1139 | 6.0127 | 10.1016/j.rser.2019.02.015, 10.1016/S0961-9534(03)00084-9
547 | 52.2177 | 6.25 | 40.9274 | 0.60484 | 0 | 84.5833 | 14.9617 | 0.45532 | 772 | 0.376 | 0 | 1.19 | 0.48739 | fluidized bed | Silica sand | "None" |  | 3.3241 | 10.4987 | 38.5827 | 43.3071 | 7.6115 | 10.1016/j.rser.2019.02.015, 10.1016/S0961-9534(03)00084-9
548 | 52.2177 | 6.25 | 40.9274 | 0.60484 | 0 | 84.5833 | 14.9617 | 0.45532 | 787 | 0.427 | 0.024 | 1.19 | 0.46591 | fluidized bed | Silica sand | "None" |  | 2.9662 | 10.9195 | 36.2069 | 45.1149 | 7.7586 | 10.1016/j.rser.2019.02.015, 10.1016/S0961-9534(03)00084-9
549 | 52.2177 | 6.25 | 40.9274 | 0.60484 | 0 | 84.5833 | 14.9617 | 0.45532 | 718 | 0.34 | 0.223 | 1.19 | 0.47922 | fluidized bed | Silica sand | "None" |  | 3.9048 | 13.5802 | 40.9877 | 37.037 | 8.3951 | 10.1016/j.rser.2019.02.015, 10.1016/S0961-9534(03)00084-9
550 | 50.976 | 6.3214 | 42.0755 | 0.62709 | 0 | 80.9419 | 18.2801 | 0.77778 | 730 | 0.35 | 0 | 1.19 | 0.51268 | fluidized bed | Silica sand | "None" |  | 3.3279 | 10.4278 | 40.3743 | 41.7112 | 7.4866 | 10.1016/j.rser.2019.02.015, 10.1016/S0961-9534(03)00084-9
551 | 52.2177 | 6.25 | 40.9274 | 0.60484 | 0 | 84.5833 | 14.9617 | 0.45532 | 752 | 0.411 | 0 | 1.19 | 0.5056 | fluidized bed | Silica sand | "None" |  | 3.0705 | 9.915 | 37.9603 | 44.1926 | 7.932 | 10.1016/j.rser.2019.02.015, 10.1016/S0961-9534(03)00084-9
552 | 52.886 | 6.1785 | 40.347 | 0.58852 | 0 | 84.005 | 15.111 | 0.88367 | 815 | 0.399 | 0 | 1.19 | 0.4421 | fluidized bed | Silica sand | "None" |  | 2.8891 | 11.5819 | 34.7458 | 46.6102 | 7.0621 | 10.1016/j.rser.2019.02.015, 10.1016/j.biortech.2012.03.036, 10.1016/S0961-9534(03)00084-9
553 | 52.0521 | 7.2072 | 40.6406 | 0.1001 | 0 | 84.7312 | 14.9462 | 0.32258 | 749.2 | 0 | 1.62 | 2 | 0.062 | fluidized bed | Olivine | "None" | 1.11 | 8.08 | 5.388 | 27.5389 | 60.2425 | 6.8306 | 10.1016/j.rser.2019.02.015, 10.1016/j.fuel.2019.116118
554 | 52.0521 | 7.2072 | 40.6406 | 0.1001 | 0 | 84.7312 | 14.9462 | 0.32258 | 733 | 0 | 1.94 | 2 | 0.062 | fluidized bed | Olivine | "None" | 1.12 | 8.33 | 5.7102 | 31.4366 | 56.4408 | 6.4123 | 10.1016/j.rser.2019.02.015, 10.1016/j.fuel.2019.116118
555 | 52.0521 | 7.2072 | 40.6406 | 0.1001 | 0 | 84.7312 | 14.9462 | 0.32258 | 738.9 | 0 | 1.62 | 2 | 0.074 | fluidized bed | Sepiolite | "None" | 1.31 | 7.94 | 5.5163 | 25.4051 | 62.5602 | 6.5184 | 10.1016/j.rser.2019.02.015, 10.1016/j.fuel.2019.116118
556 | 52.0521 | 7.2072 | 40.6406 | 0.1001 | 0 | 84.7312 | 14.9462 | 0.32258 | 740 | 0 | 1.94 | 2 | 0.074 | fluidized bed | Sepiolite | "None" | 1.43 | 8.32 | 5.8367 | 30.2705 | 57.7415 | 6.1513 | 10.1016/j.rser.2019.02.015, 10.1016/j.fuel.2019.116118
557 | 57.098 | 5.8669 | 35.1493 | 1.8858 | 0 | 68.3317 | 27.3726 | 4.2957 | 825 | 0.29 | 0.29 | 5 | 1.01 | fluidized bed | "None" | "None" | 1.16 | 2.4182 | 30.2632 | 26.0526 | 35.2632 | 8.4211 | 10.1016/0165-2370(89)80018-x, 10.1016/0378-3820(92)90038-r
558 | 57.098 | 5.8669 | 35.1493 | 1.8858 | 0 | 68.3317 | 27.3726 | 4.2957 | 828 | 0.32 | 0.11 | 5 | 0.76 | fluidized bed | "None" | "None" | 1.27 | 2.5002 | 30.3571 | 31.1224 | 31.8878 | 6.6327 | 10.1016/0165-2370(89)80018-x, 10.1016/0378-3820(92)90038-r
559 | 57.098 | 5.8669 | 35.1493 | 1.8858 | 0 | 68.3317 | 27.3726 | 4.2957 | 831 | 0.3 | 0.31 | 7 | 0.77 | fluidized bed | "None" | "None" | 1.31 | 2.424 | 32.1519 | 24.3038 | 35.1899 | 8.3544 | 10.1016/0165-2370(89)80018-x, 10.1016/0378-3820(92)90038-r
560 | 57.098 | 5.8669 | 35.1493 | 1.8858 | 0 | 68.3317 | 27.3726 | 4.2957 | 822 | 0.29 | 0.43 | 10 | 0.65 | fluidized bed | "None" | "None" | 1.62 | 2.6101 | 31.7829 | 24.031 | 34.3669 | 9.8191 | 10.1016/0165-2370(89)80018-x, 10.1016/0378-3820(92)90038-r
561 | 57.098 | 5.8669 | 35.1493 | 1.8858 | 0 | 68.3317 | 27.3726 | 4.2957 | 819 | 0.4 | 0.18 | 5 | 0.75 | fluidized bed | "None" | "None" | 1.4 | 2.1671 | 29.5393 | 29.8103 | 34.6883 | 5.9621 | 10.1016/0165-2370(89)80018-x, 10.1016/0378-3820(92)90038-r
562 | 57.098 | 5.8669 | 35.1493 | 1.8858 | 0 | 68.3317 | 27.3726 | 4.2957 | 815 | 0.43 | 0.37 | 4 | 0.76 | fluidized bed | "None" | "None" | 1.38 | 1.7444 | 28.7879 | 23.3333 | 41.2121 | 6.6667 | 10.1016/0165-2370(89)80018-x, 10.1016/0378-3820(92)90038-r
563 | 50.3006 | 6.1122 | 43.487 | 0.1002 | 0 | 83 | 16.8 | 0.2 | 775 | 0.28 | 0.08 | 4 | 0.64 | fluidized bed | "None" | "None" | 0.96 | 3.3625 | 21.6495 | 36.8557 | 29.6392 | 11.8557 | 10.1016/j.rser.2019.02.015, 10.1016/0378-3820(92)90038-r
564 | 50.3006 | 6.1122 | 43.487 | 0.1002 | 0 | 83 | 16.8 | 0.2 | 814 | 0.39 | 0.34 | 4 | 0.82 | fluidized bed | "None" | "None" | 1.18 | 2.4682 | 26.0116 | 31.2139 | 34.6821 | 8.0925 | 10.1016/j.rser.2019.02.015, 10.1016/0378-3820(92)90038-r
565 | 55.2106 | 6.6614 | 37.4845 | 0.64356 | 0 | 77.3226 | 11.3055 | 11.3719 | 700 | 0.2 | 0 | 1 | 0.18602 | fluidized bed | Magnesite | "None" | 0.83 | 6.3175 | 29.1838 | 21.6714 | 34.7055 | 14.4393 | 10.1016/j.fuel.2016.01.051
566 | 55.2106 | 6.6614 | 37.4845 | 0.64356 | 0 | 77.3226 | 11.3055 | 11.3719 | 800 | 0.2 | 0 | 1 | 0.18614 | fluidized bed | Magnesite | "None" | 1.1 | 6.8289 | 31.0222 | 28.2788 | 28.6107 | 12.0883 | 10.1016/j.fuel.2016.01.051
567 | 55.2106 | 6.6614 | 37.4845 | 0.64356 | 0 | 77.3226 | 11.3055 | 11.3719 | 700 | 0.2 | 0 | 1 | 0.18414 | fluidized bed | Olivine | "None" | 0.8 | 5.8762 | 27.9451 | 23.6492 | 34.6996 | 13.706 | 10.1016/j.fuel.2016.01.051
568 | 55.2106 | 6.6614 | 37.4845 | 0.64356 | 0 | 77.3226 | 11.3055 | 11.3719 | 760 | 0.2 | 0 | 1 | 0.18582 | fluidized bed | Olivine | "None" | 0.93 | 6.4704 | 27.4723 | 27.9758 | 30.9973 | 13.5546 | 10.1016/j.fuel.2016.01.051
569 | 55.2106 | 6.6614 | 37.4845 | 0.64356 | 0 | 77.3226 | 11.3055 | 11.3719 | 800 | 0.2 | 0 | 1 | 0.18514 | fluidized bed | Olivine | "None" | 1.07 | 7.0096 | 29.8897 | 30.7169 | 27.5412 | 11.8522 | 10.1016/j.fuel.2016.01.051
570 | 47.1784 | 6.1515 | 46.4667 | 0.20336 | 0 | 86.0396 | 13.6204 | 0.34 | 836 | 0.35 | 1.038 | 1 | 3.4377 | fluidized bed | Quartz sand | "None" | 0.91 | 4.2782 | 28.6757 | 23.7106 | 36.9217 | 10.6921 | 10.1016/j.rser.2019.02.015, 10.1021/ef900420c
571 | 47.1784 | 6.1515 | 46.4667 | 0.20336 | 0 | 86.0396 | 13.6204 | 0.34 | 837 | 0.33 | 1.038 | 1 | 3.4377 | fluidized bed | Quartz sand | Magnesite | 1.12 | 4.1635 | 30.502 | 22.321 | 36.793 | 10.3841 | 10.1016/j.rser.2019.02.015, 10.1021/ef900420c
572 | 47.1784 | 6.1515 | 46.4667 | 0.20336 | 0 | 86.0396 | 13.6204 | 0.34 | 833 | 0.35 | 0.991 | 1 | 3.4377 | fluidized bed | Magnesite | Magnesite | 1.22 | 3.3712 | 36.4993 | 16.2331 | 38.2373 | 9.0303 | 10.1016/j.rser.2019.02.015, 10.1021/ef900420c
573 | 46.6028 | 6.0004 | 47.1968 | 0.20001 | 0 | 77.3 | 15.4 | 1.1 | 750 | 0 | 0.6 | 1 | 0.027133 | fluidized bed | Olivine | "None" | 0.89 | 8.0322 | 28.3755 | 33.1224 | 25.8439 | 12.6582 | 10.1016/j.rser.2019.02.015, 10.1016/j.apcatb.2012.04.005
574 | 46.6028 | 6.0004 | 47.1968 | 0.20001 | 0 | 77.3 | 15.4 | 1.1 | 800 | 0 | 0.65 | 1 | 0.028461 | fluidized bed | Olivine | "None" | 0.97 | 7.0314 | 30.6401 | 28.7513 | 29.276 | 11.3326 | 10.1016/j.rser.2019.02.015, 10.1016/j.apcatb.2012.04.005
575 | 46.6028 | 6.0004 | 47.1968 | 0.20001 | 0 | 77.3 | 15.4 | 1.1 | 850 | 0 | 0.65 | 1 | 0.028413 | fluidized bed | Olivine | "None" | 1.04 | 7.6797 | 29.8742 | 33.3333 | 25.9958 | 10.7966 | 10.1016/j.rser.2019.02.015, 10.1016/j.apcatb.2012.04.005
576 | 46.6028 | 6.0004 | 47.1968 | 0.20001 | 0 | 77.3 | 15.4 | 1.1 | 750 | 0 | 0.62 | 1 | 0.025046 | fluidized bed | Fe/olivine | "None" | 1.06 | 5.6458 | 30.2714 | 23.2777 | 36.1169 | 10.334 | 10.1016/j.rser.2019.02.015, 10.1016/j.apcatb.2012.04.005
577 | 46.6028 | 6.0004 | 47.1968 | 0.20001 | 0 | 77.3 | 15.4 | 1.1 | 800 | 0 | 0.6 | 1 | 0.021893 | fluidized bed | Fe/olivine | "None" | 0.97 | 8.285 | 28.4 | 39.4 | 22.7 | 9.5 | 10.1016/j.rser.2019.02.015, 10.1016/j.apcatb.2012.04.005
578 | 46.6028 | 6.0004 | 47.1968 | 0.20001 | 0 | 77.3 | 15.4 | 1.1 | 800 | 0 | 0.5 | 1 | 0.026271 | fluidized bed | Fe/olivine | "None" | 1.03 | 6.5969 | 30.9623 | 27.4059 | 30.9623 | 10.6695 | 10.1016/j.rser.2019.02.015, 10.1016/j.apcatb.2012.04.005
579 | 46.6028 | 6.0004 | 47.1968 | 0.20001 | 0 | 77.3 | 15.4 | 1.1 | 800 | 0 | 0.6 | 1 | 0.039407 | fluidized bed | Fe/olivine | "None" | 1.14 | 5.044 | 31.9515 | 20.5258 | 38.2204 | 9.3023 | 10.1016/j.rser.2019.02.015, 10.1016/j.apcatb.2012.04.005
580 | 46.6028 | 6.0004 | 47.1968 | 0.20001 | 0 | 77.3 | 15.4 | 1.1 | 800 | 0 | 0.9 | 1 | 0.024958 | fluidized bed | Fe/olivine | "None" | 1.06 | 4.4706 | 27.8125 | 19.4792 | 43.5417 | 9.1667 | 10.1016/j.rser.2019.02.015, 10.1016/j.apcatb.2012.04.005
581 | 50.5102 | 5.9184 | 43.4694 | 0.10204 | 0 | 70.9767 | 28.5233 | 0.5 | 785 | 0.24 | 0 | 1 | 0.070738 | fluidized bed | Ofite | "None" | 0.89 | 5.7481 | 25.4403 | 34.8337 | 28.18 | 11.546 | 10.1016/j.rser.2019.02.015, 10.1021/ie101267c
582 | 50.5102 | 5.9184 | 43.4694 | 0.10204 | 0 | 70.9767 | 28.5233 | 0.5 | 806 | 0.3 | 0 | 1 | 0.070738 | fluidized bed | Ofite | "None" | 1.01 | 5.2058 | 22.5673 | 36.2319 | 30.6418 | 10.559 | 10.1016/j.rser.2019.02.015, 10.1021/ie101267c
583 | 50.5102 | 5.9184 | 43.4694 | 0.10204 | 0 | 70.9767 | 28.5233 | 0.5 | 813 | 0.36 | 0 | 1 | 0.070738 | fluidized bed | Ofite | "None" | 1.02 | 4.6742 | 19.1874 | 35.8916 | 33.86 | 11.0609 | 10.1016/j.rser.2019.02.015, 10.1021/ie101267c
584 | 50.5102 | 5.9184 | 43.4694 | 0.10204 | 0 | 70.9767 | 28.5233 | 0.5 | 779 | 0.24 | 0 | 1 | 0.078597 | fluidized bed | Ofite | "None" | 0.87 | 5.8541 | 24.8521 | 35.7002 | 27.2189 | 12.2288 | 10.1016/j.rser.2019.02.015, 10.1021/ie101267c
585 | 50.5102 | 5.9184 | 43.4694 | 0.10204 | 0 | 70.9767 | 28.5233 | 0.5 | 798 | 0.3 | 0 | 1 | 0.078597 | fluidized bed | Ofite | "None" | 0.99 | 5.3542 | 21.8029 | 37.5262 | 29.1405 | 11.5304 | 10.1016/j.rser.2019.02.015, 10.1021/ie101267c
586 | 50.5102 | 5.9184 | 43.4694 | 0.10204 | 0 | 70.9767 | 28.5233 | 0.5 | 804 | 0.36 | 0 | 1 | 0.078597 | fluidized bed | Ofite | "None" | 1.02 | 4.865 | 18.3258 | 37.5566 | 32.1267 | 11.991 | 10.1016/j.rser.2019.02.015, 10.1021/ie101267c
587 | 50.5102 | 5.9184 | 43.4694 | 0.10204 | 0 | 70.9767 | 28.5233 | 0.5 | 784 | 0.24 | 0 | 1 | 0.070738 | fluidized bed | Ofite + Alumina | "None" | 0.92 | 5.8488 | 22.6306 | 32.6886 | 31.3346 | 13.3462 | 10.1016/j.rser.2019.02.015, 10.1021/ie101267c
588 | 50.5102 | 5.9184 | 43.4694 | 0.10204 | 0 | 70.9767 | 28.5233 | 0.5 | 798 | 0.3 | 0 | 1 | 0.070738 | fluidized bed | Ofite + Alumina | "None" | 1.03 | 5.2058 | 20.5339 | 32.0329 | 34.9076 | 12.5257 | 10.1016/j.rser.2019.02.015, 10.1021/ie101267c
589 | 50.5102 | 5.9184 | 43.4694 | 0.10204 | 0 | 70.9767 | 28.5233 | 0.5 | 809 | 0.36 | 0 | 1 | 0.070738 | fluidized bed | Ofite + Alumina | "None" | 1.08 | 4.5576 | 17.8808 | 31.5673 | 38.8521 | 11.6998 | 10.1016/j.rser.2019.02.015, 10.1021/ie101267c
590 | 54.8712 | 6.3841 | 38.0043 | 0.74034 | 0 | 71.2061 | 24.48 | 4.314 | 800 | 0.18 | 0 | 1 | 0.19 | fluidized bed | Olivine | "None" | 0.87 | 6.6 | 27.1176 | 32.6626 | 30.1099 | 10.1099 | 10.1021/acs.energyfuels.5b01144
591 | 54.8712 | 6.3841 | 38.0043 | 0.74034 | 0 | 71.2061 | 24.48 | 4.314 | 800 | 0.21 | 0 | 1 | 0.19 | fluidized bed | Olivine | "None" | 0.93 | 6.3 | 24.4701 | 33.0011 | 32.4138 | 10.1149 | 10.1021/acs.energyfuels.5b01144
592 | 54.8712 | 6.3841 | 38.0043 | 0.74034 | 0 | 71.2061 | 24.48 | 4.314 | 800 | 0.23 | 0 | 1 | 0.19 | fluidized bed | Olivine | "None" | 0.86 | 5.5 | 22.5218 | 31.6861 | 36.3861 | 9.4059 | 10.1021/acs.energyfuels.5b01144
593 | 54.8712 | 6.3841 | 38.0043 | 0.74034 | 0 | 71.2061 | 24.48 | 4.314 | 800 | 0.26 | 0 | 1 | 0.19 | fluidized bed | Olivine | "None" | 0.96 | 5.5 | 23.4805 | 31.8854 | 35.6098 | 9.0244 | 10.1021/acs.energyfuels.5b01144
594 | 54.8712 | 6.3841 | 38.0043 | 0.74034 | 0 | 71.2061 | 24.48 | 4.314 | 660 | 0.2 | 0 | 1 | 0.16 | fluidized bed | Olivine | "None" | 0.7 | 4.7 | 14.2119 | 32.0413 | 43.1525 | 10.5943 | 10.1021/acs.energyfuels.5b01144
595 | 54.8712 | 6.3841 | 38.0043 | 0.74034 | 0 | 71.2061 | 24.48 | 4.314 | 700 | 0.2 | 0 | 1 | 0.17 | fluidized bed | Olivine | "None" | 0.78 | 4.8 | 16.0622 | 32.3834 | 41.7098 | 9.8446 | 10.1021/acs.energyfuels.5b01144
596 | 54.8712 | 6.3841 | 38.0043 | 0.74034 | 0 | 71.2061 | 24.48 | 4.314 | 750 | 0.2 | 0 | 1 | 0.18 | fluidized bed | Olivine | "None" | 0.83 | 5.6 | 16.5854 | 36.0976 | 36.8293 | 10.4878 | 10.1021/acs.energyfuels.5b01144
597 | 54.8712 | 6.3841 | 38.0043 | 0.74034 | 0 | 71.2061 | 24.48 | 4.314 | 850 | 0.2 | 0 | 1 | 0.2 | fluidized bed | Olivine | "None" | 1.01 | 6.6 | 22.9581 | 39.2936 | 28.4768 | 9.2715 | 10.1021/acs.energyfuels.5b01144
598 | 47.9261 | 7.2756 | 44.141 | 0.6573 | 0 | 85.2477 | 11.7054 | 3.0469 | 800 | 0.32 | 0 | 1 | 0.19 | fluidized bed | Olivine | "None" | 0.91 | 4.9 | 12.5 | 35.0543 | 42.663 | 9.7826 | 10.1021/acs.energyfuels.5b01144
599 | 47.9261 | 7.2756 | 44.141 | 0.6573 | 0 | 85.2477 | 11.7054 | 3.0469 | 716 | 0.21 | 0 | 1 | 0.17 | fluidized bed | Olivine | "None" | 0.72 | 5.5 | 17.6471 | 32.7059 | 39.7647 | 9.8824 | 10.1021/acs.energyfuels.5b01144
600 | 47.9261 | 7.2756 | 44.141 | 0.6573 | 0 | 85.2477 | 11.7054 | 3.0469 | 761 | 0.3 | 0 | 1 | 0.18 | fluidized bed | Olivine | "None" | 0.92 | 5.1 | 19.4175 | 31.7961 | 40.0485 | 8.7379 | 10.1021/acs.energyfuels.5b01144
601 | 47.9261 | 7.2756 | 44.141 | 0.6573 | 0 | 85.2477 | 11.7054 | 3.0469 | 800 | 0.22 | 0 | 1 | 0.19 | fluidized bed | Olivine | "None" | 0.93 | 6.5 | 23.913 | 34.7826 | 31.9565 | 9.3478 | 10.1021/acs.energyfuels.5b01144
602 | 47.9261 | 7.2756 | 44.141 | 0.6573 | 0 | 85.2477 | 11.7054 | 3.0469 | 850 | 0.23 | 0 | 1 | 0.2 | fluidized bed | Olivine | "None" | 1.04 | 6.8 | 28.1947 | 36.5112 | 27.1805 | 8.1136 | 10.1021/acs.energyfuels.5b01144
603 | 47.9261 | 7.2756 | 44.141 | 0.6573 | 0 | 85.2477 | 11.7054 | 3.0469 | 800 | 0.25 | 0 | 1 | 0.19 | fluidized bed | Olivine | "None" | 0.92 | 5.7 | 23.4339 | 33.4107 | 34.3387 | 8.8167 | 10.1021/acs.energyfuels.5b01144
604 | 47.9261 | 7.2756 | 44.141 | 0.6573 | 0 | 85.2477 | 11.7054 | 3.0469 | 800 | 0.27 | 0 | 1 | 0.19 | fluidized bed | Olivine | "None" | 0.9 | 5.3 | 20.0993 | 32.7543 | 38.2134 | 8.933 | 10.1021/acs.energyfuels.5b01144
605 | 47.9261 | 7.2756 | 44.141 | 0.6573 | 0 | 85.2477 | 11.7054 | 3.0469 | 800 | 0.3 | 0 | 1 | 0.19 | fluidized bed | Olivine | "None" | 0.96 | 5.2 | 20.438 | 33.3333 | 37.7129 | 8.5158 | 10.1021/acs.energyfuels.5b01144
606 | 54.8712 | 6.3841 | 38.0043 | 0.74034 | 0 | 71.2061 | 24.48 | 4.314 | 800 | 0.31 | 0 | 1 | 0.19 | fluidized bed | Olivine | "None" | 0.93 | 4.7 | 17.8478 | 32.2835 | 41.2073 | 8.6614 | 10.1021/acs.energyfuels.5b01144
607 | 54.8712 | 6.3841 | 38.0043 | 0.74034 | 0 | 71.2061 | 24.48 | 4.314 | 800 | 0.22 | 0 | 1 | 0.2 | fluidized bed | Olivine | "None" | 0.83 | 5.5 | 18.7805 | 36.5854 | 35.6098 | 9.0244 | 10.1021/acs.energyfuels.5b01144
608 | 54.8712 | 6.3841 | 38.0043 | 0.74034 | 0 | 71.2061 | 24.48 | 4.314 | 800 | 0.23 | 0 | 1 | 0.2 | fluidized bed | Olivine | "None" | 0.86 | 5.6 | 18.3374 | 36.4303 | 35.6968 | 9.5355 | 10.1021/acs.energyfuels.5b01144
609 | 54.8712 | 6.3841 | 38.0043 | 0.74034 | 0 | 71.2061 | 24.48 | 4.314 | 800 | 0.26 | 0 | 1 | 0.2 | fluidized bed | Olivine | "None" | 0.91 | 5.5 | 16.9492 | 37.2881 | 36.8039 | 8.9588 | 10.1021/acs.energyfuels.5b01144
610 | 54.8712 | 6.3841 | 38.0043 | 0.74034 | 0 | 71.2061 | 24.48 | 4.314 | 814 | 0.28 | 0 | 1 | 0.2 | fluidized bed | Olivine | "None" | 0.96 | 5.4 | 18.4019 | 36.5617 | 36.0775 | 8.9588 | 10.1021/acs.energyfuels.5b01144
611 | 51.1628 | 6.7044 | 41.0119 | 1.1209 | 0 | 79.6 | 15.86 | 4.54 | 800 | 0.24 | 0 | 1 | 0.56 | fluidized bed | Bauxite | "None" | 0.87 | 5.88 | 25.5824 | 31.7222 | 34.3131 | 8.3823 | 10.3390/en12132497, 10.1021/acs.energyfuels.6b02039
612 | 51.1628 | 6.7044 | 41.0119 | 1.1209 | 0 | 79.6 | 15.86 | 4.54 | 800 | 0.24 | 0 | 1 | 0.56 | fluidized bed | Bauxite | "None" | 0.9 | 5.99 | 26.6327 | 32.8456 | 32.888 | 7.6336 | 10.3390/en12132497, 10.1021/acs.energyfuels.6b02039
613 | 51.1628 | 6.7044 | 41.0119 | 1.1209 | 0 | 79.6 | 15.86 | 4.54 | 800 | 0.29 | 0 | 1 | 0.69 | fluidized bed | Bauxite | "None" | 0.96 | 5.27 | 23.7212 | 28.4797 | 39.4242 | 8.375 | 10.3390/en12132497, 10.1021/acs.energyfuels.6b02039
614 | 51.1628 | 6.7044 | 41.0119 | 1.1209 | 0 | 79.6 | 15.86 | 4.54 | 850 | 0.24 | 0 | 1 | 0.58 | fluidized bed | Bauxite | "None" | 1.02 | 5.96 | 29.5882 | 33.3747 | 29.6089 | 7.4281 | 10.3390/en12132497, 10.1021/acs.energyfuels.6b02039
615 | 51.1628 | 6.7044 | 41.0119 | 1.1209 | 0 | 79.6 | 15.86 | 4.54 | 850 | 0.29 | 0 | 1 | 0.72 | fluidized bed | Bauxite | "None" | 1.01 | 5.42 | 26.0791 | 31.0541 | 34.5979 | 8.269 | 10.3390/en12132497, 10.1021/acs.energyfuels.6b02039
616 | 51.1628 | 6.7044 | 41.0119 | 1.1209 | 0 | 79.6 | 15.86 | 4.54 | 850 | 0.35 | 0 | 1 | 0.86 | fluidized bed | Bauxite | "None" | 1.02 | 4.53 | 21.9739 | 28.0512 | 41.9136 | 8.0613 | 10.3390/en12132497, 10.1021/acs.energyfuels.6b02039
617 | 51.1628 | 6.7044 | 41.0119 | 1.1209 | 0 | 79.6 | 15.86 | 4.54 | 900 | 0.17 | 0 | 1 | 0.46 | fluidized bed | Bauxite | "None" | 1.02 | 7.79 | 30.5923 | 41.2544 | 19.7038 | 8.4495 | 10.3390/en12132497, 10.1021/acs.energyfuels.6b02039
618 | 51.1628 | 6.7044 | 41.0119 | 1.1209 | 0 | 79.6 | 15.86 | 4.54 | 900 | 0.24 | 0 | 1 | 0.61 | fluidized bed | Bauxite | "None" | 1.11 | 6.71 | 27.7487 | 37.8515 | 26.2362 | 8.1637 | 10.3390/en12132497, 10.1021/acs.energyfuels.6b02039
619 | 51.1628 | 6.7044 | 41.0119 | 1.1209 | 0 | 79.6 | 15.86 | 4.54 | 900 | 0.24 | 0 | 1 | 0.61 | fluidized bed | Bauxite | "None" | 1.07 | 6.59 | 28.1421 | 37.7049 | 25.9173 | 8.2358 | 10.3390/en12132497, 10.1021/acs.energyfuels.6b02039
620 | 51.1628 | 6.7044 | 41.0119 | 1.1209 | 0 | 79.6 | 15.86 | 4.54 | 900 | 0.29 | 0 | 1 | 0.75 | fluidized bed | Bauxite | "None" | 1.06 | 5.55 | 25.1976 | 32.7388 | 33.2807 | 8.783 | 10.3390/en12132497, 10.1021/acs.energyfuels.6b02039
621 | 51.1628 | 6.7044 | 41.0119 | 1.1209 | 0 | 79.6 | 15.86 | 4.54 | 900 | 0.35 | 0 | 1 | 0.9 | fluidized bed | Bauxite | "None" | 1.04 | 4.7 | 22.7684 | 30.9367 | 38.1756 | 8.1193 | 10.3390/en12132497, 10.1021/acs.energyfuels.6b02039
622 | 51.1628 | 6.7044 | 41.0119 | 1.1209 | 0 | 79.6 | 15.86 | 4.54 | 800 | 0.24 | 0 | 1 | 0.56 | fluidized bed | Bauxite | "None" | 0.86 | 5.24 | 27.2514 | 28.5882 | 36.8668 | 7.2936 | 10.3390/en12132497, 10.1021/acs.energyfuels.6b02039
623 | 51.1628 | 6.7044 | 41.0119 | 1.1209 | 0 | 79.6 | 15.86 | 4.54 | 850 | 0.29 | 0 | 1 | 0.72 | fluidized bed | Bauxite | "None" | 1.01 | 5.39 | 25.2858 | 30.8185 | 35.8482 | 8.0476 | 10.3390/en12132497, 10.1021/acs.energyfuels.6b02039
624 | 51.1628 | 6.7044 | 41.0119 | 1.1209 | 0 | 79.6 | 15.86 | 4.54 | 800 | 0.23 | 0 | 1 | 0.82 | fluidized bed | Bauxite | "None" | 0.83 | 5.7 | 23.8181 | 30.5587 | 36.96 | 8.6632 | 10.3390/en12132497, 10.1021/acs.energyfuels.6b02039
625 | 51.1628 | 6.7044 | 41.0119 | 1.1209 | 0 | 79.6 | 15.86 | 4.54 | 900 | 0.29 | 0 | 1 | 1.12 | fluidized bed | Bauxite | "None" | 1.04 | 5.45 | 21.7716 | 32.7273 | 36.4569 | 9.0443 | 10.3390/en12132497, 10.1021/acs.energyfuels.6b02039
626 | 51.1628 | 6.7044 | 41.0119 | 1.1209 | 0 | 79.6 | 15.86 | 4.54 | 800 | 0.23 | 0 | 1 | 0.3 | fluidized bed | Bauxite | "None" | 0.88 | 9.32 | 25.8016 | 33.3833 | 31.1657 | 9.6494 | 10.3390/en12132497, 10.1021/acs.energyfuels.6b02039
627 | 51.1628 | 6.7044 | 41.0119 | 1.1209 | 0 | 79.6 | 15.86 | 4.54 | 850 | 0.29 | 0 | 1 | 0.38 | fluidized bed | Bauxite | "None" | 0.95 | 8.46 | 23.7538 | 32.9077 | 33.3077 | 10.0308 | 10.3390/en12132497, 10.1021/acs.energyfuels.6b02039
628 | 51.1628 | 6.7044 | 41.0119 | 1.1209 | 0 | 79.6 | 15.86 | 4.54 | 900 | 0.33 | 0 | 1 | 0.48 | fluidized bed | Bauxite | "None" | 0.97 | 7.58 | 22.1555 | 31.0339 | 37.7536 | 9.057 | 10.3390/en12132497, 10.1021/acs.energyfuels.6b02039
629 | 51.1628 | 6.7044 | 41.0119 | 1.1209 | 0 | 79.6 | 15.86 | 4.54 | 850 | 0.12 | 0 | 1 | 0.46 | fluidized bed | Bauxite | "None" | 1.05 | 7.62 | 29.4982 | 38.2942 | 22.7056 | 9.502 | 10.3390/en12132497, 10.1021/acs.energyfuels.6b02039
630 | 52.9743 | 5.9084 | 41.0571 | 0.060289 | 0 | 75.1897 | 24.3322 | 0.47812 | 750 | 0.23 | 1.6 |  | 0.155 | fluidized bed | Sand | "None" | 1.191 | 10.03 | 36.65 | 21.09 | 34.57 | 7.68 | 10.1016/j.rser.2019.02.015, 10.1016/j.energy.2013.12.035
631 | 58.4473 | 5.6658 | 35.2596 | 0.62725 | 0 | 64.3118 | 32.8394 | 2.8488 | 750 | 0.23 | 1.6 |  | 0.168 | fluidized bed | Sand | "None" | 1.125 | 9.96 | 34.27 | 20.68 | 37.44 | 7.61 | 10.1016/j.rser.2019.02.015, 10.1016/j.energy.2013.12.035
632 | 52.9743 | 5.9084 | 41.0571 | 0.060289 | 0 | 75.1897 | 24.3322 | 0.47812 | 850 | 0.24 | 1.6 |  | 0.155 | fluidized bed | Sand | "None" | 1.424 | 9.54 | 38.43 | 21.47 | 32.99 | 7.12 | 10.1016/j.rser.2019.02.015, 10.1016/j.energy.2013.12.035
633 | 58.4473 | 5.6658 | 35.2596 | 0.62725 | 0 | 64.3118 | 32.8394 | 2.8488 | 850 | 0.24 | 1.6 |  | 0.162 | fluidized bed | Sand | "None" | 1.492 | 10.12 | 38.54 | 21.17 | 32.2 | 8.09 | 10.1016/j.rser.2019.02.015, 10.1016/j.energy.2013.12.035
634 | 51.2299 | 5.9419 | 41.9764 | 0.85188 | 0 | 77.7563 | 16.145 | 6.0987 | 816.755 | 0.3 | 0 | 1 | 0.29697 | fluidized bed | Silica sand | "None" | 2.19 | 2.4802 | 20.7996 | 29.9515 | 38.7798 | 10.4691 | 10.3390/en12224288, 10.1016/j.cej.2017.02.106
635 | 51.2299 | 5.9419 | 41.9764 | 0.85188 | 0 | 77.7563 | 16.145 | 6.0987 | 854.01 | 0.29 | 0 | 1 | 0.30723 | fluidized bed | Sepiolite | "None" | 2.07 | 2.133 | 20.0049 | 35.7003 | 39.4711 | 4.8237 | 10.3390/en12224288, 10.1016/j.cej.2017.02.106
636 | 51.2299 | 5.9419 | 41.9764 | 0.85188 | 0 | 77.7563 | 16.145 | 6.0987 | 700 | 0.3 | 1.12 | 1 | 3.3 | fluidized bed | Magnesite | "None" | 2.04 | 5.3 | 34.56 | 55.44 | 6.78 | 4.1 | 10.3390/en12224288, 10.1016/j.csite.2014.06.004
637 | 51.2299 | 5.9419 | 41.9764 | 0.85188 | 0 | 77.7563 | 16.145 | 6.0987 | 750 | 0.3 | 1.12 | 1 | 3.4 | fluidized bed | Magnesite | "None" | 2.12 | 5.5 | 36.56 | 50.42 | 8.5 | 4.54 | 10.3390/en12224288, 10.1016/j.csite.2014.06.004
638 | 51.2299 | 5.9419 | 41.9764 | 0.85188 | 0 | 77.7563 | 16.145 | 6.0987 | 700 | 0.3 | 0 | 1 | 3.2 | fluidized bed | Olivine | "None" | 2.69 | 3.44 | 22.3 | 38.5 | 29.3 | 9.9 | 10.1016/j.ejbt.2014.11.002, 10.3390/en12224288, 10.1016/j.csite.2014.06.004
639 | 51.2299 | 5.9419 | 41.9764 | 0.85188 | 0 | 77.7563 | 16.145 | 6.0987 | 800 | 0.3 | 0 | 1 | 3.3 | fluidized bed | Olivine | "None" | 2.64 | 3.69 | 22.1 | 34.1 | 34.6 | 9.3 | 10.1016/j.ejbt.2014.11.002, 10.3390/en12224288, 10.1016/j.csite.2014.06.004
640 | 52.2947 | 6.0386 | 40.7005 | 0.96618 | 0 | 71.8719 | 16.7167 | 11.4114 | 600 | 0 | 0.33 | 1 | 0.63105 | fluidized bed | Olivine | "None" | 0.45 | 13.2068 | 28.8588 | 22.9003 | 34.9697 | 13.2712 | 10.1021/ie900595m
641 | 52.2947 | 6.0386 | 40.7005 | 0.96618 | 0 | 71.8719 | 16.7167 | 11.4114 | 600 | 0 | 0.33 | 1 | 0.63166 | fluidized bed | Olivine | "None" | 0.45 | 12.6027 | 27.6476 | 23.8315 | 34.6011 | 13.9198 | 10.1021/ie900595m
642 | 52.2947 | 6.0386 | 40.7005 | 0.96618 | 0 | 71.8719 | 16.7167 | 11.4114 | 650 | 0 | 0.33 | 1 | 0.66951 | fluidized bed | Olivine | "None" | 0.49 | 11.2671 | 32.6106 | 24.4441 | 30.0158 | 12.9295 | 10.1021/ie900595m
643 | 52.2947 | 6.0386 | 40.7005 | 0.96618 | 0 | 71.8719 | 16.7167 | 11.4114 | 650 | 0 | 0.33 | 1 | 0.72991 | fluidized bed | Olivine | "None" | 0.49 | 6.179 | 30.519 | 25.9585 | 28.27 | 15.2525 | 10.1021/ie900595m
644 | 52.2947 | 6.0386 | 40.7005 | 0.96618 | 0 | 71.8719 | 16.7167 | 11.4114 | 650 | 0 | 0.33 | 1 | 0.7253 | fluidized bed | Olivine | "None" | 0.49 | 7.4024 | 29.6558 | 27.2741 | 26.1886 | 16.8816 | 10.1021/ie900595m
645 | 52.2947 | 6.0386 | 40.7005 | 0.96618 | 0 | 71.8719 | 16.7167 | 11.4114 | 650 | 0 | 0.33 | 1 | 0.72911 | fluidized bed | Olivine | "None" | 0.49 | 7.632 | 29.6856 | 27.8718 | 25.3966 | 17.046 | 10.1021/ie900595m
646 | 52.2947 | 6.0386 | 40.7005 | 0.96618 | 0 | 71.8719 | 16.7167 | 11.4114 | 710 | 0 | 0.33 | 1 | 0.69319 | fluidized bed | Olivine | "None" | 0.55 | 7.8369 | 38.8048 | 25.3193 | 24.4492 | 11.4267 | 10.1021/ie900595m
647 | 52.2947 | 6.0386 | 40.7005 | 0.96618 | 0 | 71.8719 | 16.7167 | 11.4114 | 710 | 0 | 0.5 | 1 | 0.69347 | fluidized bed | Olivine | "None" | 0.55 | 7.4027 | 37.4908 | 26.0814 | 23.5936 | 12.8342 | 10.1021/ie900595m
648 | 52.2947 | 6.0386 | 40.7005 | 0.96618 | 0 | 71.8719 | 16.7167 | 11.4114 | 600 | 0 | 0.5 | 1 | 0.61099 | fluidized bed | Olivine | "None" | 0.45 | 6.4797 | 24.8472 | 26.7272 | 34.5263 | 13.8993 | 10.1021/ie900595m
649 | 52.2947 | 6.0386 | 40.7005 | 0.96618 | 0 | 71.8719 | 16.7167 | 11.4114 | 600 | 0 | 0.5 | 1 | 0.63282 | fluidized bed | Olivine | "None" | 0.45 | 5.6138 | 23.4278 | 27.7838 | 33.9339 | 14.8545 | 10.1021/ie900595m
650 | 52.2947 | 6.0386 | 40.7005 | 0.96618 | 0 | 71.8719 | 16.7167 | 11.4114 | 600 | 0 | 0.5 | 1 | 0.68858 | fluidized bed | Olivine | "None" | 0.45 | 5.373 | 26.545 | 27.7032 | 27.1143 | 18.6376 | 10.1021/ie900595m
651 | 52.2947 | 6.0386 | 40.7005 | 0.96618 | 0 | 71.8719 | 16.7167 | 11.4114 | 650 | 0 | 0.5 | 1 | 0.67033 | fluidized bed | Olivine | "None" | 0.49 | 7.3862 | 30.5407 | 27.3238 | 28.7844 | 13.3512 | 10.1021/ie900595m
652 | 52.2947 | 6.0386 | 40.7005 | 0.96618 | 0 | 71.8719 | 16.7167 | 11.4114 | 650 | 0 | 0.5 | 1 | 0.66904 | fluidized bed | Olivine | "None" | 0.49 | 10.7903 | 28.7504 | 28.4984 | 27.0197 | 15.7315 | 10.1021/ie900595m
653 | 52.2947 | 6.0386 | 40.7005 | 0.96618 | 0 | 71.8719 | 16.7167 | 11.4114 | 650 | 0 | 0.6 | 1 | 0.72947 | fluidized bed | Olivine | "None" | 0.45 | 10.4741 | 28.8213 | 28.4981 | 25.4791 | 17.2015 | 10.1021/ie900595m
654 | 52.2947 | 6.0386 | 40.7005 | 0.96618 | 0 | 71.8719 | 16.7167 | 11.4114 | 600 | 0 | 0.74 | 1 | 0.61268 | fluidized bed | Olivine | "None" | 0.45 | 5.2977 | 27.6891 | 24.004 | 34.854 | 13.453 | 10.1021/ie900595m
655 | 52.2947 | 6.0386 | 40.7005 | 0.96618 | 0 | 71.8719 | 16.7167 | 11.4114 | 600 | 0 | 1 | 1 | 0.61262 | fluidized bed | Olivine | "None" | 0.45 | 5.5428 | 27.4945 | 24.495 | 33.9422 | 14.0684 | 10.1021/ie900595m
656 | 52.2947 | 6.0386 | 40.7005 | 0.96618 | 0 | 71.8719 | 16.7167 | 11.4114 | 600 | 0 | 1 | 1 | 0.69281 | fluidized bed | Olivine | "None" | 0.45 | 6.7066 | 25.9655 | 25.93 | 31.0364 | 17.0681 | 10.1021/ie900595m
657 | 52.2947 | 6.0386 | 40.7005 | 0.96618 | 0 | 71.8719 | 16.7167 | 11.4114 | 650 | 0 | 1 | 1 | 0.64939 | fluidized bed | Olivine | "None" | 0.49 | 6.3617 | 31.8727 | 25.4415 | 29.5196 | 13.1662 | 10.1021/ie900595m
658 | 52.2947 | 6.0386 | 40.7005 | 0.96618 | 0 | 71.8719 | 16.7167 | 11.4114 | 650 | 0 | 1 | 1 | 0.65062 | fluidized bed | Olivine | "None" | 0.49 | 6.5554 | 29.652 | 27.169 | 27.6243 | 15.5547 | 10.1021/ie900595m
659 | 52.2947 | 6.0386 | 40.7005 | 0.96618 | 0 | 71.8719 | 16.7167 | 11.4114 | 650 | 0 | 1 | 1 | 0.65096 | fluidized bed | Olivine | "None" | 0.49 | 7.6045 | 30.403 | 26.9938 | 25.8457 | 16.7574 | 10.1021/ie900595m
660 | 52.2947 | 6.0386 | 40.7005 | 0.96618 | 0 | 71.8719 | 16.7167 | 11.4114 | 710 | 0 | 2 | 1 | 0.77649 | fluidized bed | Olivine | "None" | 0.55 | 7.8818 | 37.3093 | 26.8586 | 22.8688 | 12.9633 | 10.1021/ie900595m
661 | 52.2947 | 6.0386 | 40.7005 | 0.96618 | 0 | 71.8719 | 16.7167 | 11.4114 | 710 | 0 | 2 | 1 | 0.77446 | fluidized bed | Olivine | "None" | 0.55 | 13.6508 | 38.1853 | 26.1541 | 23.985 | 11.6757 | 10.1021/ie900595m
662 | 54.5263 | 6.2105 | 39.1579 | 0.10526 | 0 | 85.4 | 14.2 | 0.4 | 650 | 0 | 0.33 | 1 | 0.73144 | fluidized bed | Olivine | "None" | 0.64 | 13.4455 | 31.2532 | 25.6395 | 26.1607 | 16.9466 | 10.1021/ie900595m
663 | 54.5263 | 6.2105 | 39.1579 | 0.10526 | 0 | 85.4 | 14.2 | 0.4 | 650 | 0 | 0.33 | 1 | 0.73033 | fluidized bed | Olivine | "None" | 0.64 | 12.7145 | 32.5662 | 24.1281 | 28.2477 | 15.0581 | 10.1021/ie900595m
664 | 54.5263 | 6.2105 | 39.1579 | 0.10526 | 0 | 85.4 | 14.2 | 0.4 | 650 | 0 | 0.33 | 1 | 0.7303 | fluidized bed | Olivine | "None" | 0.64 | 11.5503 | 34.6557 | 22.8196 | 29.4035 | 13.1212 | 10.1021/ie900595m
665 | 54.5263 | 6.2105 | 39.1579 | 0.10526 | 0 | 85.4 | 14.2 | 0.4 | 600 | 0 | 0.33 | 1 | 0.68968 | fluidized bed | Olivine | "None" | 0.54 | 7.2569 | 33.0448 | 25.0327 | 28.315 | 13.6075 | 10.1021/ie900595m
666 | 54.5263 | 6.2105 | 39.1579 | 0.10526 | 0 | 85.4 | 14.2 | 0.4 | 600 | 0 | 0.33 | 1 | 0.69018 | fluidized bed | Olivine | "None" | 0.54 | 8.0203 | 31.6796 | 25.8979 | 27.1168 | 15.3056 | 10.1021/ie900595m
667 | 54.5263 | 6.2105 | 39.1579 | 0.10526 | 0 | 85.4 | 14.2 | 0.4 | 710 | 0 | 0.33 | 1 | 0.77483 | fluidized bed | Olivine | "None" | 0.73 | 8.6369 | 31.5228 | 25.9473 | 25.5579 | 16.9721 | 10.1021/ie900595m
668 | 54.5263 | 6.2105 | 39.1579 | 0.10526 | 0 | 85.4 | 14.2 | 0.4 | 710 | 0 | 0.33 | 1 | 0.77553 | fluidized bed | Olivine | "None" | 0.73 | 8.8651 | 28.2644 | 29.3603 | 24.2853 | 18.09 | 10.1021/ie900595m
669 | 54.5263 | 6.2105 | 39.1579 | 0.10526 | 0 | 85.4 | 14.2 | 0.4 | 650 | 0 | 0.5 | 1 | 0.7292 | fluidized bed | Olivine | "None" | 0.64 | 8.1541 | 28.2381 | 29.8545 | 25.6879 | 16.2196 | 10.1021/ie900595m
670 | 54.5263 | 6.2105 | 39.1579 | 0.10526 | 0 | 85.4 | 14.2 | 0.4 | 650 | 0 | 0.5 | 1 | 0.7289 | fluidized bed | Olivine | "None" | 0.64 | 6.9369 | 30.2495 | 28.4453 | 27.1857 | 14.1195 | 10.1021/ie900595m
671 | 54.5263 | 6.2105 | 39.1579 | 0.10526 | 0 | 85.4 | 14.2 | 0.4 | 650 | 0 | 0.5 | 1 | 0.66952 | fluidized bed | Olivine | "None" | 0.64 | 6.8102 | 24.1485 | 34.778 | 26.082 | 14.9915 | 10.1021/ie900595m
672 | 54.5263 | 6.2105 | 39.1579 | 0.10526 | 0 | 85.4 | 14.2 | 0.4 | 650 | 0 | 0.5 | 1 | 0.66996 | fluidized bed | Olivine | "None" | 0.64 | 6.557 | 24.5325 | 34.587 | 26.307 | 14.5736 | 10.1021/ie900595m
673 | 54.5263 | 6.2105 | 39.1579 | 0.10526 | 0 | 85.4 | 14.2 | 0.4 | 650 | 0 | 0.5 | 1 | 0.66911 | fluidized bed | Olivine | "None" | 0.64 | 8.2392 | 22.5459 | 35.4172 | 24.1637 | 17.8732 | 10.1021/ie900595m
674 | 54.5263 | 6.2105 | 39.1579 | 0.10526 | 0 | 85.4 | 14.2 | 0.4 | 600 | 0 | 0.5 | 1 | 0.63183 | fluidized bed | Olivine | "None" | 0.54 | 8.8593 | 24.5944 | 33.9632 | 22.2926 | 19.1498 | 10.1021/ie900595m
675 | 54.5263 | 6.2105 | 39.1579 | 0.10526 | 0 | 85.4 | 14.2 | 0.4 | 600 | 0 | 0.6 | 1 | 0.63203 | fluidized bed | Olivine | "None" | 0.54 | 11.5715 | 27.9363 | 29.8238 | 27.8859 | 14.354 | 10.1021/ie900595m
676 | 54.5263 | 6.2105 | 39.1579 | 0.10526 | 0 | 85.4 | 14.2 | 0.4 | 600 | 0 | 0.74 | 1 | 0.63172 | fluidized bed | Olivine | "None" | 0.54 | 11.1412 | 28.5927 | 29.0494 | 28.5831 | 13.7748 | 10.1021/ie900595m
677 | 54.5263 | 6.2105 | 39.1579 | 0.10526 | 0 | 85.4 | 14.2 | 0.4 | 600 | 0 | 1 | 1 | 0.63193 | fluidized bed | Olivine | "None" | 0.54 | 6.3848 | 26.9623 | 31.5408 | 27.346 | 14.1508 | 10.1021/ie900595m
678 | 54.5263 | 6.2105 | 39.1579 | 0.10526 | 0 | 85.4 | 14.2 | 0.4 | 600 | 0 | 1 | 1 | 0.63182 | fluidized bed | Olivine | "None" | 0.54 | 6.7056 | 26.1874 | 32.5644 | 26.4733 | 14.7749 | 10.1021/ie900595m
679 | 54.5263 | 6.2105 | 39.1579 | 0.10526 | 0 | 85.4 | 14.2 | 0.4 | 650 | 0 | 1 | 1 | 0.64999 | fluidized bed | Olivine | "None" | 0.64 | 8.0523 | 24.151 | 33.7609 | 24.5415 | 17.5466 | 10.1021/ie900595m
680 | 54.5263 | 6.2105 | 39.1579 | 0.10526 | 0 | 85.4 | 14.2 | 0.4 | 650 | 0 | 1 | 1 | 0.6499 | fluidized bed | Olivine | "None" | 0.64 | 13.4102 | 32.0528 | 26.1713 | 25.195 | 16.5809 | 10.1021/ie900595m
681 | 54.5263 | 6.2105 | 39.1579 | 0.10526 | 0 | 85.4 | 14.2 | 0.4 | 650 | 0 | 1 | 1 | 0.64996 | fluidized bed | Olivine | "None" | 0.64 | 7.5923 | 37.0069 | 27.4446 | 21.8816 | 13.6669 | 10.1021/ie900595m
682 | 54.5263 | 6.2105 | 39.1579 | 0.10526 | 0 | 85.4 | 14.2 | 0.4 | 600 | 0 | 2 | 1 | 0.61463 | fluidized bed | Olivine | "None" | 0.54 | 7.5329 | 36.8557 | 27.5677 | 22.9431 | 12.6334 | 10.1021/ie900595m
683 | 54.5263 | 6.2105 | 39.1579 | 0.10526 | 0 | 85.4 | 14.2 | 0.4 | 600 | 0 | 2 | 1 | 0.61194 | fluidized bed | Olivine | "None" | 0.54 | 8.5357 | 37.6098 | 26.3343 | 23.6627 | 12.3932 | 10.1021/ie900595m
684 | 54.5263 | 6.2105 | 39.1579 | 0.10526 | 0 | 85.4 | 14.2 | 0.4 | 600 | 0 | 0.33 | 1 | 0.61326 | fluidized bed | Olivine | "None" | 0.54 | 8.7016 | 37.1903 | 25.9736 | 23.1567 | 13.6793 | 10.1021/ie900595m
685 | 54.5263 | 6.2105 | 39.1579 | 0.10526 | 0 | 85.4 | 14.2 | 0.4 | 710 | 0 | 0.33 | 1 | 0.71466 | fluidized bed | Olivine | "None" | 0.73 | 7.3663 | 34.9104 | 28.5395 | 21.8783 | 14.6718 | 10.1021/ie900595m
686 | 54.5263 | 6.2105 | 39.1579 | 0.10526 | 0 | 85.4 | 14.2 | 0.4 | 600 | 0 | 0.33 | 1 | 0.61267 | fluidized bed | Olivine | "None" | 0.54 | 13.7909 | 28.7544 | 30.5993 | 23.1176 | 17.5287 | 10.1021/ie900595m
687 | 54.5263 | 6.2105 | 39.1579 | 0.10526 | 0 | 85.4 | 14.2 | 0.4 | 710 | 0 | 0.33 | 1 | 0.66913 | fluidized bed | Olivine | "None" | 0.73 | 8.2384 | 21.4092 | 36.9907 | 23.2831 | 18.3171 | 10.1021/ie900595m
688 | 54.5263 | 6.2105 | 39.1579 | 0.10526 | 0 | 85.4 | 14.2 | 0.4 | 710 | 0 | 0.33 | 1 | 0.66846 | fluidized bed | Olivine | "None" | 0.73 | 6.9837 | 23.7697 | 35.1672 | 25.4148 | 15.6483 | 10.1021/ie900595m
689 | 54.5263 | 6.2105 | 39.1579 | 0.10526 | 0 | 85.4 | 14.2 | 0.4 | 650 | 0 | 0.33 | 1 | 0.72942 | fluidized bed | Olivine | "None" | 0.64 | 14.5546 | 25.2028 | 35.6387 | 20.8611 | 18.2974 | 10.1021/ie900595m
690 | 54.5263 | 6.2105 | 39.1579 | 0.10526 | 0 | 85.4 | 14.2 | 0.4 | 650 | 0 | 0.33 | 1 | 0.72799 | fluidized bed | Olivine | "None" | 0.64 | 13.9093 | 23.8408 | 36.0371 | 23.4181 | 16.704 | 10.1021/ie900595m
691 | 54.5263 | 6.2105 | 39.1579 | 0.10526 | 0 | 85.4 | 14.2 | 0.4 | 650 | 0 | 0.5 | 1 | 0.72887 | fluidized bed | Olivine | "None" | 0.64 | 12.4667 | 25.2374 | 34.9967 | 25.3774 | 14.3885 | 10.1021/ie900595m
692 | 54.5263 | 6.2105 | 39.1579 | 0.10526 | 0 | 85.4 | 14.2 | 0.4 | 650 | 0 | 0.5 | 1 | 0.72944 | fluidized bed | Olivine | "None" | 0.64 | 14.4421 | 25.1349 | 35.3328 | 21.2675 | 18.2647 | 10.1021/ie900595m
693 | 54.5263 | 6.2105 | 39.1579 | 0.10526 | 0 | 85.4 | 14.2 | 0.4 | 650 | 0 | 0.5 | 1 | 0.73259 | fluidized bed | Olivine | "None" | 0.64 | 8.6387 | 25.0864 | 35.626 | 20.8594 | 18.4283 | 10.1021/ie900595m
694 | 54.5263 | 6.2105 | 39.1579 | 0.10526 | 0 | 85.4 | 14.2 | 0.4 | 600 | 0 | 0.5 | 1 | 0.6894 | fluidized bed | Olivine | "None" | 0.54 | 8.0171 | 23.8307 | 36.3629 | 22.8799 | 16.9265 | 10.1021/ie900595m
695 | 54.5263 | 6.2105 | 39.1579 | 0.10526 | 0 | 85.4 | 14.2 | 0.4 | 600 | 0 | 0.5 | 1 | 0.67725 | fluidized bed | Olivine | "None" | 0.54 | 8.6947 | 25.4175 | 35.421 | 20.9853 | 18.1762 | 10.1021/ie900595m
696 | 54.5263 | 6.2105 | 39.1579 | 0.10526 | 0 | 85.4 | 14.2 | 0.4 | 650 | 0 | 0.5 | 1 | 0.72656 | fluidized bed | Olivine | "None" | 0.64 | 7.0438 | 25.3071 | 35.1905 | 24.9628 | 14.5396 | 10.1021/ie900595m
697 | 54.5263 | 6.2105 | 39.1579 | 0.10526 | 0 | 85.4 | 14.2 | 0.4 | 650 | 0 | 0.6 | 1 | 0.67014 | fluidized bed | Olivine | "None" | 0.64 | 6.967 | 24.0197 | 35.8392 | 25.3696 | 14.7715 | 10.1021/ie900595m
698 | 54.5263 | 6.2105 | 39.1579 | 0.10526 | 0 | 85.4 | 14.2 | 0.4 | 650 | 0 | 0.74 | 1 | 0.66917 | fluidized bed | Olivine | "None" | 0.64 | 7.9848 | 23.5061 | 35.841 | 23.7652 | 16.8877 | 10.1021/ie900595m
699 | 54.5263 | 6.2105 | 39.1579 | 0.10526 | 0 | 85.4 | 14.2 | 0.4 | 650 | 0 | 1 | 1 | 0.66936 | fluidized bed | Olivine | "None" | 0.64 | 8.4998 | 24.9634 | 34.843 | 21.7906 | 18.4029 | 10.1021/ie900595m
700 | 54.5263 | 6.2105 | 39.1579 | 0.10526 | 0 | 85.4 | 14.2 | 0.4 | 650 | 0 | 1 | 1 | 0.66931 | fluidized bed | Olivine | "None" | 0.64 | 8.4071 | 22.6598 | 36.1827 | 21.9875 | 19.17 | 10.1021/ie900595m
701 | 54.5263 | 6.2105 | 39.1579 | 0.10526 | 0 | 85.4 | 14.2 | 0.4 | 650 | 0 | 1 | 1 | 0.66944 | fluidized bed | Olivine | "None" | 0.64 | 7.7411 | 19.7086 | 37.9249 | 24.491 | 17.8754 | 10.1021/ie900595m
702 | 54.5263 | 6.2105 | 39.1579 | 0.10526 | 0 | 85.4 | 14.2 | 0.4 | 600 | 0 | 1 | 1 | 0.63166 | fluidized bed | Olivine | "None" | 0.54 | 6.3191 | 20.8517 | 36.566 | 27.5994 | 14.9828 | 10.1021/ie900595m
703 | 54.5263 | 6.2105 | 39.1579 | 0.10526 | 0 | 85.4 | 14.2 | 0.4 | 600 | 0 | 1 | 1 | 0.6319 | fluidized bed | Olivine | "None" | 0.54 | 5.9865 | 21.2988 | 36.041 | 28.3641 | 14.2961 | 10.1021/ie900595m
704 | 54.5263 | 6.2105 | 39.1579 | 0.10526 | 0 | 85.4 | 14.2 | 0.4 | 600 | 0 | 2 | 1 | 0.63199 | fluidized bed | Olivine | "None" | 0.54 | 11.5488 | 23.2803 | 33.5429 | 29.3109 | 13.8659 | 10.1021/ie900595m
705 | 54.5263 | 6.2105 | 39.1579 | 0.10526 | 0 | 85.4 | 14.2 | 0.4 | 650 | 0 | 2 | 1 | 0.65006 | fluidized bed | Olivine | "None" | 0.64 | 12.067 | 22.0908 | 34.9753 | 28.3639 | 14.5699 | 10.1021/ie900595m
706 | 54.5263 | 6.2105 | 39.1579 | 0.10526 | 0 | 85.4 | 14.2 | 0.4 | 650 | 0 | 0.33 | 1 | 0.64991 | fluidized bed | Olivine | "None" | 0.64 | 6.238 | 20.8542 | 36.668 | 27.6791 | 14.7987 | 10.1021/ie900595m
707 | 54.5263 | 6.2105 | 39.1579 | 0.10526 | 0 | 85.4 | 14.2 | 0.4 | 650 | 0 | 0.33 | 1 | 0.64917 | fluidized bed | Olivine | "None" | 0.64 | 5.9071 | 21.2663 | 35.8888 | 28.6106 | 14.2342 | 10.1021/ie900595m
708 | 54.5263 | 6.2105 | 39.1579 | 0.10526 | 0 | 85.4 | 14.2 | 0.4 | 600 | 0 | 0.33 | 1 | 0.61269 | fluidized bed | Olivine | "None" | 0.54 | 7.6676 | 19.4654 | 38.1974 | 24.5663 | 17.771 | 10.1021/ie900595m
709 | 54.5263 | 6.2105 | 39.1579 | 0.10526 | 0 | 85.4 | 14.2 | 0.4 | 600 | 0 | 0.33 | 1 | 0.61313 | fluidized bed | Olivine | "None" | 0.54 | 14.1974 | 27.5479 | 32.0101 | 23.2817 | 17.1604 | 10.1021/ie900595m
710 | 54.5263 | 6.2105 | 39.1579 | 0.10526 | 0 | 85.4 | 14.2 | 0.4 | 600 | 0 | 0.33 | 1 | 0.61276 | fluidized bed | Olivine | "None" | 0.54 | 6.5919 | 33.353 | 29.9594 | 21.939 | 14.7486 | 10.1021/ie900595m
711 | 54.5263 | 6.2105 | 39.1579 | 0.10526 | 0 | 85.4 | 14.2 | 0.4 | 600 | 0 | 0.33 | 1 | 0.61324 | fluidized bed | Olivine | "None" | 0.54 | 6.6577 | 33.0203 | 30.3633 | 23.1612 | 13.4552 | 10.1021/ie900595m
712 | 54.5263 | 6.2105 | 39.1579 | 0.10526 | 0 | 85.4 | 14.2 | 0.4 | 710 | 0 | 0.33 | 1 | 0.66865 | fluidized bed | Olivine | "None" | 0.73 | 7.8205 | 33.0345 | 30.1376 | 23.4419 | 13.3859 | 10.1021/ie900595m
713 | 54.5263 | 6.2105 | 39.1579 | 0.10526 | 0 | 85.4 | 14.2 | 0.4 | 710 | 0 | 0.5 | 1 | 0.71427 | fluidized bed | Olivine | "None" | 0.73 | 8.1821 | 33.1073 | 29.9637 | 22.3127 | 14.6163 | 10.1021/ie900595m
714 | 54.5263 | 6.2105 | 39.1579 | 0.10526 | 0 | 85.4 | 14.2 | 0.4 | 710 | 0 | 0.5 | 1 | 0.7748 | fluidized bed | Olivine | "None" | 0.73 | 7.8915 | 32.6509 | 30.5781 | 23.2537 | 13.5173 | 10.1021/ie900595m
715 | 54.5263 | 6.2105 | 39.1579 | 0.10526 | 0 | 85.4 | 14.2 | 0.4 | 710 | 0 | 0.5 | 1 | 0.77542 | fluidized bed | Olivine | "None" | 0.73 | 8.1781 | 26.408 | 32.9779 | 22.784 | 17.8301 | 10.1021/ie900595m
716 | 54.5263 | 6.2105 | 39.1579 | 0.10526 | 0 | 85.4 | 14.2 | 0.4 | 710 | 0 | 0.5 | 1 | 0.77509 | fluidized bed | Olivine | "None" | 0.73 | 12.2123 | 27.8832 | 30.6034 | 27.6017 | 13.9117 | 10.1021/ie900595m
717 | 54.5263 | 6.2105 | 39.1579 | 0.10526 | 0 | 85.4 | 14.2 | 0.4 | 650 | 0 | 0.5 | 1 | 0.72938 | fluidized bed | Olivine | "None" | 0.64 | 13.482 | 27.8267 | 30.1947 | 24.1011 | 17.8775 | 10.1021/ie900595m
718 | 58.4039 | 6.4087 | 34.8247 | 0.36276 | 0 | 71.6 | 15.7 | 12.7 | 650 | 0 | 0.5 | 1 | 0.72915 | fluidized bed | Olivine | "None" | 0.44 | 13.1534 | 25.9297 | 32.8622 | 22.9593 | 18.2488 | 10.1021/ie900595m
719 | 58.4039 | 6.4087 | 34.8247 | 0.36276 | 0 | 71.6 | 15.7 | 12.7 | 650 | 0 | 0.6 | 1 | 0.72974 | fluidized bed | Olivine | "None" | 0.44 | 12.9116 | 27.5568 | 29.8377 | 26.2348 | 16.3706 | 10.1021/ie900595m
720 | 58.4039 | 6.4087 | 34.8247 | 0.36276 | 0 | 71.6 | 15.7 | 12.7 | 600 | 0 | 0.74 | 1 | 0.68831 | fluidized bed | Olivine | "None" | 0.38 | 11.6912 | 29.4946 | 28.2654 | 28.0804 | 14.1596 | 10.1021/ie900595m
721 | 58.4039 | 6.4087 | 34.8247 | 0.36276 | 0 | 71.6 | 15.7 | 12.7 | 600 | 0 | 1 | 1 | 0.69004 | fluidized bed | Olivine | "None" | 0.38 | 11.3856 | 16.8487 | 34.2463 | 32.1157 | 16.7892 | 10.1021/ie900595m
722 | 58.4039 | 6.4087 | 34.8247 | 0.36276 | 0 | 71.6 | 15.7 | 12.7 | 710 | 0 | 1 | 1 | 0.77545 | fluidized bed | Olivine | "None" | 0.53 | 10.8018 | 16.8319 | 33.6784 | 33.4894 | 16.0003 | 10.1021/ie900595m
723 | 58.4039 | 6.4087 | 34.8247 | 0.36276 | 0 | 71.6 | 15.7 | 12.7 | 710 | 0 | 1 | 1 | 0.77458 | fluidized bed | Olivine | "None" | 0.53 | 7.3807 | 27.6718 | 35.7932 | 21.4078 | 15.1272 | 10.1021/ie900595m
724 | 58.4039 | 6.4087 | 34.8247 | 0.36276 | 0 | 71.6 | 15.7 | 12.7 | 650 | 0 | 1 | 1 | 0.73127 | fluidized bed | Olivine | "None" | 0.44 | 7.6173 | 29.5194 | 34.2683 | 20.3069 | 15.9053 | 10.1021/ie900595m
725 | 58.4039 | 6.4087 | 34.8247 | 0.36276 | 0 | 71.6 | 15.7 | 12.7 | 650 | 0 | 1 | 1 | 0.66936 | fluidized bed | Olivine | "None" | 0.44 | 6.4312 | 28.4856 | 29.3305 | 27.6723 | 14.5116 | 10.1021/ie900595m
726 | 58.4039 | 6.4087 | 34.8247 | 0.36276 | 0 | 71.6 | 15.7 | 12.7 | 650 | 0 | 2 | 1 | 0.66987 | fluidized bed | Olivine | "None" | 0.44 | 7.2549 | 27.1153 | 30.4082 | 25.9097 | 16.5668 | 10.1021/ie900595m
727 | 58.4039 | 6.4087 | 34.8247 | 0.36276 | 0 | 71.6 | 15.7 | 12.7 | 650 | 0 | 2 | 1 | 0.66213 | fluidized bed | Olivine | "None" | 0.44 | 7.8476 | 27.9126 | 30.4316 | 23.6869 | 17.9689 | 10.1021/ie900595m
728 | 58.4039 | 6.4087 | 34.8247 | 0.36276 | 0 | 71.6 | 15.7 | 12.7 | 600 | 0 | 0.33 | 1 | 0.62976 | fluidized bed | Olivine | "None" | 0.38 | 4.8598 | 16.3564 | 33.3967 | 34.0867 | 16.1602 | 10.1021/ie900595m
729 | 58.4039 | 6.4087 | 34.8247 | 0.36276 | 0 | 71.6 | 15.7 | 12.7 | 600 | 0 | 0.33 | 1 | 0.63471 | fluidized bed | Olivine | "None" | 0.38 | 5.2034 | 16.2793 | 33.9711 | 32.8141 | 16.9355 | 10.1021/ie900595m
730 | 58.4039 | 6.4087 | 34.8247 | 0.36276 | 0 | 71.6 | 15.7 | 12.7 | 600 | 0 | 0.33 | 1 | 0.63212 | fluidized bed | Olivine | "None" | 0.38 | 6.5445 | 16.9448 | 34.7581 | 28.6273 | 19.6698 | 10.1021/ie900595m
731 | 58.4039 | 6.4087 | 34.8247 | 0.36276 | 0 | 71.6 | 15.7 | 12.7 | 650 | 0 | 0.33 | 1 | 0.64965 | fluidized bed | Olivine | "None" | 0.44 | 7.7593 | 26.0965 | 31.6855 | 23.684 | 18.534 | 10.1021/ie900595m
732 | 58.4039 | 6.4087 | 34.8247 | 0.36276 | 0 | 71.6 | 15.7 | 12.7 | 650 | 0 | 0.33 | 1 | 0.64897 | fluidized bed | Olivine | "None" | 0.44 | 7.1776 | 23.3521 | 33.5533 | 25.5422 | 17.5524 | 10.1021/ie900595m
733 | 58.4039 | 6.4087 | 34.8247 | 0.36276 | 0 | 71.6 | 15.7 | 12.7 | 650 | 0 | 0.33 | 1 | 0.65032 | fluidized bed | Olivine | "None" | 0.44 | 6.4324 | 24.1598 | 33.5176 | 26.7656 | 15.557 | 10.1021/ie900595m
734 | 58.4039 | 6.4087 | 34.8247 | 0.36276 | 0 | 71.6 | 15.7 | 12.7 | 600 | 0 | 0.33 | 1 | 0.61206 | fluidized bed | Olivine | "None" | 0.38 | 5.4675 | 13.2942 | 36.6181 | 32.689 | 17.3987 | 10.1021/ie900595m
735 | 58.4039 | 6.4087 | 34.8247 | 0.36276 | 0 | 71.6 | 15.7 | 12.7 | 600 | 0 | 0.5 | 1 | 0.61359 | fluidized bed | Olivine | "None" | 0.38 | 5.238 | 16.2846 | 34.1424 | 33.0965 | 16.4766 | 10.1021/ie900595m
736 | 58.4039 | 6.4087 | 34.8247 | 0.36276 | 0 | 71.6 | 15.7 | 12.7 | 600 | 0 | 0.5 | 1 | 0.61428 | fluidized bed | Olivine | "None" | 0.38 | 6.9617 | 16.5615 | 35.5647 | 28.0091 | 19.8646 | 10.1021/ie900595m
737 | 58.4039 | 6.4087 | 34.8247 | 0.36276 | 0 | 71.6 | 15.7 | 12.7 | 710 | 0 | 0.5 | 1 | 0.71493 | fluidized bed | Olivine | "None" | 0.53 | 6.0682 | 27.6108 | 35.8429 | 21.3414 | 15.2049 | 10.1021/ie900595m
738 | 58.4039 | 6.4087 | 34.8247 | 0.36276 | 0 | 71.6 | 15.7 | 12.7 | 600 | 0 | 0.5 | 1 | 0.61223 | fluidized bed | Olivine | "None" | 0.38 | 7.5408 | 22.488 | 32.8567 | 24.5343 | 20.121 | 10.1021/ie900595m
739 | 58.4039 | 6.4087 | 34.8247 | 0.36276 | 0 | 71.6 | 15.7 | 12.7 | 710 | 0 | 0.5 | 1 | 0.66772 | fluidized bed | Olivine | "None" | 0.53 | 6.0663 | 29.5222 | 34.166 | 20.1988 | 16.1131 | 10.1021/ie900595m
740 | 51.0147 | 6.6541 | 41.3663 | 0.96484 | 0 | 78.95 | 11.42 | 9.63 | 750 | 0.3 | 0 | 1 | 3.2 | fluidized bed | Olivine | "None" | 2.19 | 3.65 | 26.83 | 29.43 | 35.14 | 8.61 | 10.1016/j.fuproc.2014.03.012, 10.1016/j.rser.2019.02.015
741 | 51.0147 | 6.6541 | 41.3663 | 0.96484 | 0 | 78.95 | 11.42 | 9.63 | 800 | 0.3 | 0 | 1 | 3.5 | fluidized bed | Olivine | "None" | 2.3 | 4.2 | 28.66 | 33.17 | 29.96 | 8.22 | 10.1016/j.fuproc.2014.03.012, 10.1016/j.rser.2019.02.015
742 | 51.0147 | 6.6541 | 41.3663 | 0.96484 | 0 | 78.95 | 11.42 | 9.63 | 750 | 0.3 | 0 | 1 | 3.3 | fluidized bed | Calcined olivine | "None" | 2.35 | 3.8 | 28.17 | 29.77 | 35.86 | 6.19 | 10.1016/j.fuproc.2014.03.012, 10.1016/j.rser.2019.02.015
743 | 51.0147 | 6.6541 | 41.3663 | 0.96484 | 0 | 78.95 | 11.42 | 9.63 | 800 | 0.3 | 0 | 1 | 3.8 | fluidized bed | Calcined olivine | "None" | 2.11 | 4.3 | 29.17 | 33.17 | 31.47 | 6.19 | 10.1016/j.fuproc.2014.03.012, 10.1016/j.rser.2019.02.015
744 | 51.0147 | 6.6541 | 41.3663 | 0.96484 | 0 | 78.95 | 11.42 | 9.63 | 750 | 0.3 | 0 | 1 | 3.6 | fluidized bed | Silica sand | "None" | 2.04 | 3.4 | 25 | 31.4 | 34.2 | 9.4 | 10.1016/j.fuproc.2014.03.012, 10.1016/j.rser.2019.02.015
745 | 51.0147 | 6.6541 | 41.3663 | 0.96484 | 0 | 78.95 | 11.42 | 9.63 | 800 | 0.3 | 0 | 1 | 4.3 | fluidized bed | Silica sand | "None" | 2.11 | 3.5 | 27.29 | 34.24 | 30.01 | 8.46 | 10.1016/j.fuproc.2014.03.012, 10.1016/j.rser.2019.02.015
746 | 49.8308 | 6.7979 | 40.2953 | 3.076 | 0 | 83.31 | 14.3 | 2.39 | 750 | 0.3 | 0 | 1 | 4 | fluidized bed | Olivine | "None" | 2.32 | 3.3 | 24.48 | 30.6 | 36.1 | 8.82 | 10.1016/j.fuproc.2014.03.012, 10.1016/j.indcrop.2014.04.033
747 | 49.8308 | 6.7979 | 40.2953 | 3.076 | 0 | 83.31 | 14.3 | 2.39 | 800 | 0.3 | 0 | 1 | 4.6 | fluidized bed | Olivine | "None" | 2.41 | 3.7 | 25.84 | 35.56 | 30.7 | 7.9 | 10.1016/j.fuproc.2014.03.012, 10.1016/j.indcrop.2014.04.033
748 | 49.8308 | 6.7979 | 40.2953 | 3.076 | 0 | 83.31 | 14.3 | 2.39 | 750 | 0.3 | 0 | 1 | 3.7 | fluidized bed | Calcined olivine | "None" | 2.34 | 3.4 | 23.84 | 30.58 | 36.82 | 8.75 | 10.1016/j.fuproc.2014.03.012, 10.1016/j.indcrop.2014.04.033
749 | 49.8308 | 6.7979 | 40.2953 | 3.076 | 0 | 83.31 | 14.3 | 2.39 | 800 | 0.3 | 0 | 1 | 4.4 | fluidized bed | Calcined olivine | "None" | 2.45 | 3.9 | 27.13 | 33.73 | 31.43 | 7.71 | 10.1016/j.fuproc.2014.03.012, 10.1016/j.indcrop.2014.04.033
750 | 49.8308 | 6.7979 | 40.2953 | 3.076 | 0 | 83.31 | 14.3 | 2.39 | 750 | 0.3 | 0 | 1 | 3.8 | fluidized bed | Silica sand | "None" | 2.07 | 3.2 | 22.4 | 32.58 | 36.99 | 8.02 | 10.1016/j.fuproc.2014.03.012, 10.1016/j.indcrop.2014.04.033
751 | 49.8308 | 6.7979 | 40.2953 | 3.076 | 0 | 83.31 | 14.3 | 2.39 | 800 | 0.3 | 0 | 1 | 4.3 | fluidized bed | Silica sand | "None" | 2.09 | 3.7 | 23.4 | 33.7 | 35.2 | 7.7 | 10.1016/j.fuproc.2014.03.012, 10.1016/j.indcrop.2014.04.033
752 | 41.6 | 4.9 | 33.9 | 2.39 | 0 | 80.8696 | 2.2826 | 16.8478 | 872 | 0.23 | 0 | 1 | 4.3 | fluidized bed | Silica sand | "None" | 0.99 | 3.45 | 9.5477 | 44.6054 | 40.7626 | 5.0842 | 10.1016/0144-4565(88)90105-9, 10.1016/j.enconman.2015.04.015
753 | 41.6 | 4.9 | 33.9 | 2.39 | 0 | 80.8696 | 2.2826 | 16.8478 | 872 | 0.23 | 0 | 1 | 0.035369 | fluidized bed | Silica sand | "None" | 1.05 | 3.19 | 8.2099 | 43.4643 | 42.9491 | 5.3767 | 10.1016/0144-4565(88)90105-9, 10.1016/j.enconman.2015.04.015
754 | 41.6 | 4.9 | 33.9 | 2.39 | 0 | 80.8696 | 2.2826 | 16.8478 | 876 | 0.3 | 0 | 1 | 0.046422 | fluidized bed | Silica sand | "None" | 1.25 | 3.42 | 9.5981 | 41.3017 | 43.4013 | 5.6989 | 10.1016/0144-4565(88)90105-9, 10.1016/j.enconman.2015.04.015
755 | 41.6 | 4.9 | 33.9 | 2.39 | 0 | 80.8696 | 2.2826 | 16.8478 | 874 | 0.3 | 0 | 1 | 0.046422 | fluidized bed | Silica sand | "None" | 1.35 | 4.16 | 10.975 | 43.3671 | 39.3713 | 6.2866 | 10.1016/0144-4565(88)90105-9, 10.1016/j.enconman.2015.04.015
756 | 41.6 | 4.9 | 33.9 | 2.39 | 0 | 80.8696 | 2.2826 | 16.8478 | 868 | 0.3 | 0 | 1 | 0.046422 | fluidized bed | Silica sand | "None" | 1.33 | 3.76 | 9.5554 | 43.3891 | 41.7436 | 5.3118 | 10.1016/0144-4565(88)90105-9, 10.1016/j.enconman.2015.04.015
757 | 41.6 | 4.9 | 33.9 | 2.39 | 0 | 80.8696 | 2.2826 | 16.8478 | 874 | 0.35 | 0 | 1 | 0.055264 | fluidized bed | Silica sand | "None" | 1.69 | 4.12 | 10.7263 | 39.9721 | 41.8436 | 7.4581 | 10.1016/0144-4565(88)90105-9, 10.1016/j.enconman.2015.04.015
758 | 41.6 | 4.9 | 33.9 | 2.39 | 0 | 80.8696 | 2.2826 | 16.8478 | 874 | 0.35 | 0 | 1 | 0.055264 | fluidized bed | Silica sand | "None" | 1.63 | 3.27 | 10.366 | 40.4582 | 41.995 | 7.1808 | 10.1016/0144-4565(88)90105-9, 10.1016/j.enconman.2015.04.015
759 | 46.2 | 5.4 | 42.6 | 0.38 | 0 | 85.1892 | 9.1892 | 5.6216 | 869.2 | 0.2 | 0 | 1 | 0.053053 | fluidized bed | Silica sand | "None" | 1.15 | 3.92 | 12.3099 | 40.8187 | 39.9415 | 6.9298 | 10.1021/ie900595m, 10.1016/j.enconman.2015.04.015
760 | 46.2 | 5.4 | 42.6 | 0.38 | 0 | 85.1892 | 9.1892 | 5.6216 | 870.1 | 0.2 | 0 | 1 | 0.053053 | fluidized bed | Silica sand | "None" | 1.12 | 4.09 | 11.1857 | 46.1969 | 36.9966 | 5.6208 | 10.1021/ie900595m, 10.1016/j.enconman.2015.04.015
761 | 46.2 | 5.4 | 42.6 | 0.38 | 0 | 85.1892 | 9.1892 | 5.6216 | 872 | 0.25 | 0 | 1 | 0.053053 | fluidized bed | Silica sand | "None" | 1.35 | 3.17 | 12.7397 | 29.0411 | 48.5959 | 9.6233 | 10.1021/ie900595m, 10.1016/j.enconman.2015.04.015
762 | 46.2 | 5.4 | 42.6 | 0.38 | 0 | 85.1892 | 9.1892 | 5.6216 | 872 | 0.25 | 0 | 1 | 0.053053 | fluidized bed | Silica sand | "None" | 1.39 | 3.46 | 10.2448 | 38.9544 | 44.515 | 6.2859 | 10.1021/ie900595m, 10.1016/j.enconman.2015.04.015
763 | 46.2 | 5.4 | 42.6 | 0.38 | 0 | 85.1892 | 9.1892 | 5.6216 | 873 | 0.3 | 0 | 1 | 0.046422 | fluidized bed | Silica sand | "None" | 1.39 | 4.26 | 10.0299 | 37.8635 | 43.7619 | 8.3447 | 10.1021/ie900595m, 10.1016/j.enconman.2015.04.015
764 | 46.2 | 5.4 | 42.6 | 0.38 | 0 | 85.1892 | 9.1892 | 5.6216 | 872 | 0.3 | 0 | 1 | 0.046422 | fluidized bed | Silica sand | "None" | 1.56 | 3.96 | 10.4319 | 35.7824 | 45.7095 | 8.0763 | 10.1021/ie900595m, 10.1016/j.enconman.2015.04.015
765 | 46.2 | 5.4 | 42.6 | 0.38 | 0 | 85.1892 | 9.1892 | 5.6216 | 873 | 0.35 | 0 | 1 | 0.055264 | fluidized bed | Silica sand | "None" | 1.73 | 3.52 | 8.6695 | 34.106 | 49.5485 | 7.6761 | 10.1021/ie900595m, 10.1016/j.enconman.2015.04.015
766 | 46.2 | 5.4 | 42.6 | 0.38 | 0 | 85.1892 | 9.1892 | 5.6216 | 873.8 | 0.35 | 0 | 1 | 0.055264 | fluidized bed | Silica sand | "None" | 1.75 | 3.29 | 8.7585 | 32.2065 | 52.9809 | 6.0541 | 10.1021/ie900595m, 10.1016/j.enconman.2015.04.015
767 | 49.9399 | 6.7535 | 43.2064 | 0.1002 | 0 | 85.58 | 14.3 | 0.12 | 750 | 0 | 0.83 | 1 | 0.1734 | fluidized bed | Olivine | "None" | 1.05 | 6.1533 | 42.9372 | 24.8879 | 23.2063 | 8.9686 | 10.1016/j.fuel.2012.04.022
768 | 49.9399 | 6.7535 | 43.2064 | 0.1002 | 0 | 85.58 | 14.3 | 0.12 | 750 | 0 | 1 | 1 | 0.2074 | fluidized bed | Olivine | "None" | 1.12 | 5.8751 | 46.0177 | 22.2345 | 23.5619 | 8.1858 | 10.1016/j.fuel.2012.04.022
769 | 49.9399 | 6.7535 | 43.2064 | 0.1002 | 0 | 85.58 | 14.3 | 0.12 | 750 | 0 | 1.2 | 1 | 0.1904 | fluidized bed | Olivine | "None" | 1.18 | 5.4378 | 48.7885 | 19.7137 | 24.2291 | 7.2687 | 10.1016/j.fuel.2012.04.022
770 | 49.9399 | 6.7535 | 43.2064 | 0.1002 | 0 | 85.58 | 14.3 | 0.12 | 800 | 0 | 0.83 | 1 | 0.1938 | fluidized bed | Olivine | "None" | 1.14 | 6.5022 | 45.7739 | 24.2591 | 21.2953 | 8.6718 | 10.1016/j.fuel.2012.04.022
771 | 49.9399 | 6.7535 | 43.2064 | 0.1002 | 0 | 85.58 | 14.3 | 0.12 | 800 | 0 | 1 | 1 | 0.2278 | fluidized bed | Olivine | "None" | 1.15 | 6.3824 | 46.3895 | 23.1947 | 21.7724 | 8.6433 | 10.1016/j.fuel.2012.04.022
772 | 49.9399 | 6.7535 | 43.2064 | 0.1002 | 0 | 85.58 | 14.3 | 0.12 | 800 | 0 | 1.2 | 1 | 0.2108 | fluidized bed | Olivine | "None" | 1.24 | 5.6529 | 50.5411 | 18.8312 | 23.2684 | 7.3593 | 10.1016/j.fuel.2012.04.022
773 | 49.9399 | 6.7535 | 43.2064 | 0.1002 | 0 | 85.58 | 14.3 | 0.12 | 840 | 0 | 0.83 | 1 | 0.2074 | fluidized bed | Olivine | "None" | 1.25 | 6.4187 | 49.2473 | 22.6882 | 20.6452 | 7.4194 | 10.1016/j.fuel.2012.04.022
774 | 49.9399 | 6.7535 | 43.2064 | 0.1002 | 0 | 85.58 | 14.3 | 0.12 | 840 | 0 | 1 | 1 | 0.2448 | fluidized bed | Olivine | "None" | 1.26 | 6.478 | 49.2505 | 22.8051 | 20.5567 | 7.3876 | 10.1016/j.fuel.2012.04.022
775 | 49.9399 | 6.7535 | 43.2064 | 0.1002 | 0 | 85.58 | 14.3 | 0.12 | 840 | 0 | 1.2 | 1 | 0.2244 | fluidized bed | Olivine | "None" | 1.33 | 6.081 | 51.606 | 21.3062 | 20.7709 | 6.3169 | 10.1016/j.fuel.2012.04.022
776 | 49.9399 | 6.7535 | 43.2064 | 0.1002 | 0 | 85.58 | 14.3 | 0.12 | 750 | 0 | 0.84 | 2.5 | 0.1428 | fluidized bed | Olivine | "None" | 1.03 | 5.457 | 46.5872 | 15.3846 | 27.6273 | 10.4009 | 10.1016/j.fuel.2012.04.022
777 | 49.9399 | 6.7535 | 43.2064 | 0.1002 | 0 | 85.58 | 14.3 | 0.12 | 750 | 0 | 1.2 | 2.5 | 0.1734 | fluidized bed | Olivine | "None" | 1.06 | 4.9689 | 48.7013 | 12.7706 | 28.7879 | 9.7403 | 10.1016/j.fuel.2012.04.022
778 | 49.9399 | 6.7535 | 43.2064 | 0.1002 | 0 | 85.58 | 14.3 | 0.12 | 790 | 0 | 0.84 | 2.5 | 0.153 | fluidized bed | Olivine | "None" | 1.11 | 6.2674 | 46.7811 | 19.7425 | 23.7124 | 9.7639 | 10.1016/j.fuel.2012.04.022
779 | 49.9399 | 6.7535 | 43.2064 | 0.1002 | 0 | 85.58 | 14.3 | 0.12 | 790 | 0 | 1.2 | 2.5 | 0.1904 | fluidized bed | Olivine | "None" | 1.19 | 5.9467 | 49.5228 | 18.1336 | 23.86 | 8.4836 | 10.1016/j.fuel.2012.04.022
780 | 47.1731 | 6.1526 | 46.4705 | 0.20375 | 0 | 66.3968 | 33.2592 | 0.344 | 835 | 0.28 | 1 | 1.08 | 3.1 | fluidized bed | Sand | "None" | 0.65 | 5.7259 | 22.8512 | 35.3249 | 32.4948 | 9.3291 | 10.1016/j.rser.2019.02.015, 10.1016/j.biombioe.2011.05.033
781 | 48.4465 | 6.0887 | 44.7043 | 0.76058 | 0 | 81.9299 | 17.0871 | 0.983 | 821 | 0.26 | 1.4 | 1.05 | 3.1 | fluidized bed | Sand | kaolin | 0.61 | 4.7191 | 23.5737 | 34.1227 | 33.0463 | 9.2573 | 10.1016/j.rser.2019.02.015, 10.1016/j.biombioe.2011.05.033
782 | 47.4519 | 6.1573 | 45.6868 | 0.70399 | 0 | 74.9796 | 21.6904 | 3.33 | 831 | 0.24 | 0.85 | 1.08 | 3.1 | fluidized bed | Sand | kaolin | 0.58 | 5.6849 | 23.8994 | 32.914 | 33.2285 | 9.9581 | 10.1021/acs.energyfuels.5b01144, 10.1016/j.biombioe.2011.05.033
783 | 47.4519 | 6.1573 | 45.6868 | 0.70399 | 0 | 74.9796 | 21.6904 | 3.33 | 836 | 0.36 | 1.4 | 1.04 | 2.8 | fluidized bed | Magnesite | "None" | 0.68 | 2.4268 | 37.1251 | 13.1334 | 44.0538 | 5.6877 | 10.1021/acs.energyfuels.5b01144, 10.1016/j.biombioe.2011.05.033
784 | 47.1731 | 6.1526 | 46.4705 | 0.20375 | 0 | 66.3968 | 33.2592 | 0.344 | 831 | 0.35 | 1.5 | 1 | 2.8 | fluidized bed | Magnesite | kaolin | 0.52 | 2.7139 | 33.4029 | 13.2568 | 47.286 | 6.0543 | 10.1016/j.rser.2019.02.015, 10.1016/j.biombioe.2011.05.033
785 | 48.4465 | 6.0887 | 44.7043 | 0.76058 | 0 | 81.9299 | 17.0871 | 0.983 | 827 | 0.34 | 1.2 | 1 | 3.9 | fluidized bed | Olivine | kaolin | 0.49 | 4.5064 | 22.6738 | 30.6952 | 38.0749 | 8.5561 | 10.1016/j.rser.2019.02.015, 10.1016/j.biombioe.2011.05.033
786 | 48.4465 | 6.0887 | 44.7043 | 0.76058 | 0 | 81.9299 | 17.0871 | 0.983 | 830 | 0.32 | 1.1 | 1 | 3.7 | fluidized bed | Olivine | kaolin | 0.52 | 4.7093 | 20.6823 | 32.0896 | 38.3795 | 8.8486 | 10.1016/j.rser.2019.02.015, 10.1016/j.biombioe.2011.05.033
787 | 47.4519 | 6.1573 | 45.6868 | 0.70399 | 0 | 74.9796 | 21.6904 | 3.33 | 837 | 0.38 | 1.5 | 1 | 3.7 | fluidized bed | Olivine | "None" | 0.53 | 4.9652 | 22.2567 | 31.7805 | 37.1636 | 8.7992 | 10.1021/acs.energyfuels.5b01144, 10.1016/j.biombioe.2011.05.033
788 | 49.6 | 6.6 | 43.4 | 0.03 | 0 | 76.21 | 23.49 | 0.3 | 860 | 0.36 | 0 | 1.013 | 0.7 | fluidized bed | Olivine | "None" | 2.1 | 5.2 | 24.6 | 38.1 | 29.8 | 6.7 | 10.1016/j.biombioe.2025.107831
789 | 49.6 | 6.6 | 43.4 | 0.03 | 0 | 76.21 | 23.49 | 0.3 | 859 | 0.33 | 0 | 1.013 | 0.7 | fluidized bed | Olivine | "None" | 2.05 | 5.6 | 24.1 | 40.2 | 29.8 | 5.9 | 10.1016/j.biombioe.2025.107831
790 | 49.6 | 6.6 | 43.4 | 0.03 | 0 | 76.21 | 23.49 | 0.3 | 832 | 0.25 | 0 | 1.013 | 0.68 | fluidized bed | Olivine | "None" | 1.74 | 6.7 | 20.3 | 38.1 | 33.6 | 8 | 10.1016/j.biombioe.2025.107831
791 | 49.6 | 6.6 | 43.4 | 0.03 | 0 | 76.21 | 23.49 | 0.3 | 817 | 0.26 | 0 | 1.013 | 0.67 | fluidized bed | Olivine | "None" | 1.68 | 6.5 | 19.4 | 37.2 | 35.4 | 8 | 10.1016/j.biombioe.2025.107831
792 | 49.6 | 6.6 | 43.4 | 0.03 | 0 | 76.21 | 23.49 | 0.3 | 792 | 0.22 | 0 | 1.013 | 0.6 | fluidized bed | Olivine | "None" | 1.5 | 7.1 | 17 | 35.9 | 38.3 | 8.8 | 10.1016/j.biombioe.2025.107831
793 | 50.6 | 6.5 | 41.8 | 0.1 | 0 | 66.67 | 32.33 | 1 | 706 | 0.35 | 0 | 1.013 | 0.74 | fluidized bed | Olivine | "None" | 1.82 | 5.1 | 18.4 | 34.6 | 39.5 | 7.5 | 10.1016/j.biombioe.2025.107831
794 | 50.6 | 6.5 | 41.8 | 0.1 | 0 | 66.67 | 32.33 | 1 | 695 | 0.3 | 0 | 1.013 | 0.73 | fluidized bed | Olivine | "None" | 1.6 | 5.8 | 18.2 | 34.1 | 40.5 | 7.2 | 10.1016/j.biombioe.2025.107831
795 | 50.6 | 6.5 | 41.8 | 0.1 | 0 | 66.67 | 32.33 | 1 | 701 | 0.36 | 0 | 1.013 | 0.85 | fluidized bed | Olivine | "None" | 1.9 | 5 | 21 | 36.6 | 34.6 | 7.8 | 10.1016/j.biombioe.2025.107831
796 | 50.6 | 6.5 | 41.8 | 0.1 | 0 | 66.67 | 32.33 | 1 | 775 | 0.34 | 0 | 1.013 | 0.86 | fluidized bed | Olivine | "None" | 1.85 | 5.3 | 20.4 | 36.8 | 35.6 | 7.2 | 10.1016/j.biombioe.2025.107831
797 | 50.6 | 6.5 | 41.8 | 0.1 | 0 | 66.67 | 32.33 | 1 | 769 | 0.34 | 0 | 1.013 | 1.08 | fluidized bed | Olivine | "None" | 1.7 | 5.3 | 17.5 | 32.8 | 42.1 | 7.6 | 10.1016/j.biombioe.2025.107831
798 | 50.6 | 6.5 | 41.8 | 0.1 | 0 | 66.67 | 32.33 | 1 | 774 | 0.34 | 0 | 1.013 | 0.93 | fluidized bed | Olivine | "None" | 1.72 | 5.2 | 19.8 | 35.2 | 38 | 7 | 10.1016/j.biombioe.2025.107831
799 | 50.6 | 6.5 | 41.8 | 0.1 | 0 | 66.67 | 32.33 | 1 | 772 | 0.35 | 0 | 1.013 | 1.15 | fluidized bed | Olivine | "None" | 1.72 | 5.2 | 18.6 | 34.2 | 39.7 | 7.5 | 10.1016/j.biombioe.2025.107831
800 | 50.6 | 6.5 | 41.8 | 0.1 | 0 | 66.67 | 32.33 | 1 | 787 | 0.36 | 0 | 1.013 | 1.17 | fluidized bed | Olivine | "None" | 1.75 | 5 | 19.2 | 35.1 | 38.4 | 7.3 | 10.1016/j.biombioe.2025.107831
801 | 50.6 | 6.5 | 41.8 | 0.1 | 0 | 66.67 | 32.33 | 1 | 793 | 0.37 | 0 | 1.013 | 1.1 | fluidized bed | Olivine | "None" | 1.77 | 4.9 | 19.4 | 35 | 38.2 | 7.4 | 10.1016/j.biombioe.2025.107831
802 | 50.6 | 6.5 | 41.8 | 0.1 | 0 | 66.67 | 32.33 | 1 | 793 | 0.38 | 0 | 1.013 | 1.1 | fluidized bed | Olivine | "None" | 1.78 | 4.8 | 19.3 | 35.2 | 38.1 | 7.4 | 10.1016/j.biombioe.2025.107831
803 | 50.6 | 6.5 | 41.8 | 0.1 | 0 | 66.67 | 32.33 | 1 | 788 | 0.38 | 0 | 1.013 | 1.01 | fluidized bed | Olivine | "None" | 1.76 | 4.8 | 19 | 34.8 | 38.5 | 7.7 | 10.1016/j.biombioe.2025.107831
804 | 50.6 | 6.5 | 41.8 | 0.1 | 0 | 66.67 | 32.33 | 1 | 800 | 0.42 | 0 | 1.013 | 1.11 | fluidized bed | Olivine | "None" | 1.81 | 4.3 | 19.5 | 34.9 | 38.1 | 7.5 | 10.1016/j.biombioe.2025.107831
805 | 50.6 | 6.5 | 41.8 | 0.1 | 0 | 66.67 | 32.33 | 1 | 795 | 0.43 | 0 | 1.013 | 1.1 | fluidized bed | Olivine | "None" | 1.8 | 4.2 | 19.6 | 34.8 | 38 | 7.6 | 10.1016/j.biombioe.2025.107831
806 | 50.6 | 6.5 | 41.8 | 0.1 | 0 | 66.67 | 32.33 | 1 | 740 | 0.38 | 0 | 1.013 | 0.9 | fluidized bed | Olivine | "None" | 1.74 | 4.8 | 18.2 | 33.1 | 40.5 | 8.2 | 10.1016/j.biombioe.2025.107831
807 | 50.6 | 6.5 | 41.8 | 0.1 | 0 | 66.67 | 32.33 | 1 | 746 | 0.39 | 0 | 1.013 | 0.92 | fluidized bed | Olivine | "None" | 1.75 | 4.7 | 18.4 | 33.5 | 40.1 | 8 | 10.1016/j.biombioe.2025.107831
808 | 50.6 | 6.5 | 41.8 | 0.1 | 0 | 66.67 | 32.33 | 1 | 733 | 0.39 | 0 | 1.013 | 0.9 | fluidized bed | Olivine | "None" | 1.73 | 4.7 | 18.1 | 32.8 | 41.2 | 7.9 | 10.1016/j.biombioe.2025.107831
809 | 50.6 | 6.5 | 41.8 | 0.1 | 0 | 66.67 | 32.33 | 1 | 776 | 0.39 | 0 | 1.013 | 0.94 | fluidized bed | Olivine | "None" | 1.76 | 4.7 | 19.1 | 34.5 | 38.2 | 8.2 | 10.1016/j.biombioe.2025.107831
810 | 50.6 | 6.5 | 41.8 | 0.1 | 0 | 66.67 | 32.33 | 1 | 745 | 0.4 | 0 | 1.013 | 0.92 | fluidized bed | Olivine | "None" | 1.75 | 4.5 | 18.5 | 33.6 | 39.9 | 8 | 10.1016/j.biombioe.2025.107831
811 | 50.6 | 6.5 | 41.8 | 0.1 | 0 | 66.67 | 32.33 | 1 | 745 | 0.42 | 0 | 1.013 | 0.92 | fluidized bed | Olivine | "None" | 1.76 | 4.3 | 18.8 | 34 | 39.2 | 8 | 10.1016/j.biombioe.2025.107831
812 | 50.6 | 6.5 | 41.8 | 0.1 | 0 | 66.67 | 32.33 | 1 | 789 | 0.44 | 0 | 1.013 | 1.09 | fluidized bed | Olivine | "None" | 1.79 | 4 | 19.8 | 35.2 | 37.8 | 7.2 | 10.1016/j.biombioe.2025.107831
813 | 50.6 | 6.5 | 41.8 | 0.1 | 0 | 66.67 | 32.33 | 1 | 793 | 0.45 | 0 | 1.013 | 1.1 | fluidized bed | Olivine | "None" | 1.8 | 3.9 | 20.1 | 35.4 | 37.3 | 7.2 | 10.1016/j.biombioe.2025.107831
814 | 41.3959 | 5.4408 | 46.5133 | 1.1414 | 0.62779 | 86.0521 | 9.0672 | 4.8807 | 650 | 0.25 | 0 | 1.013 | 0.118 | fluidized bed | Silica sand | "None" | 1.34 | 3.27 | 19.0789 | 30.2632 | 44.7368 | 5.9211 | 10.1016/j.biortech.2010.09.101
815 | 41.3959 | 5.4408 | 46.5133 | 1.1414 | 0.62779 | 86.0521 | 9.0672 | 4.8807 | 750 | 0.25 | 0 | 1.013 | 0.126 | fluidized bed | Silica sand | "None" | 1.49 | 3.45 | 15.2582 | 32.277 | 44.0141 | 8.4507 | 10.1016/j.biortech.2010.09.101
816 | 41.3959 | 5.4408 | 46.5133 | 1.1414 | 0.62779 | 86.0521 | 9.0672 | 4.8807 | 850 | 0.25 | 0 | 1.013 | 0.134 | fluidized bed | Silica sand | "None" | 1.68 | 4.45 | 15.4255 | 36.7021 | 40.4255 | 7.4468 | 10.1016/j.biortech.2010.09.101
817 | 41.3959 | 5.4408 | 46.5133 | 1.1414 | 0.62779 | 86.0521 | 9.0672 | 4.8807 | 950 | 0.25 | 0 | 1.013 | 0.141 | fluidized bed | Silica sand | "None" | 1.93 | 4.95 | 19.6891 | 38.8601 | 35.2332 | 6.2176 | 10.1016/j.biortech.2010.09.101
818 | 41.3959 | 5.4408 | 46.5133 | 1.1414 | 0.62779 | 86.0521 | 9.0672 | 4.8807 | 1050 | 0.25 | 0 | 1.013 | 0.149 | fluidized bed | Silica sand | "None" | 2.04 | 5.37 | 24.8731 | 40.6091 | 28.4264 | 6.0914 | 10.1016/j.biortech.2010.09.101
819 | 41.3959 | 5.4408 | 46.5133 | 1.1414 | 0.62779 | 86.0521 | 9.0672 | 4.8807 | 770 | 0.17 | 0 | 1.013 | 0.3 | fluidized bed | Silica sand | "None" | 1.2 | 4.25 | 16.9492 | 35.5932 | 40.678 | 6.7797 | 10.1016/j.biortech.2010.09.101
820 | 41.3959 | 5.4408 | 46.5133 | 1.1414 | 0.62779 | 86.0521 | 9.0672 | 4.8807 | 770 | 0.21 | 0 | 1.013 | 0.3 | fluidized bed | Silica sand | "None" | 1.34 | 4.53 | 12.1391 | 36.3517 | 42.0822 | 9.4269 | 10.1016/j.biortech.2010.09.101
821 | 41.3959 | 5.4408 | 46.5133 | 1.1414 | 0.62779 | 86.0521 | 9.0672 | 4.8807 | 770 | 0.28 | 0 | 1.013 | 0.3 | fluidized bed | Silica sand | "None" | 1.6 | 3.8 | 11.7647 | 34.7059 | 46.4706 | 7.0588 | 10.1016/j.biortech.2010.09.101
822 | 41.3959 | 5.4408 | 46.5133 | 1.1414 | 0.62779 | 86.0521 | 9.0672 | 4.8807 | 770 | 0.32 | 0 | 1.013 | 0.3 | fluidized bed | Silica sand | "None" | 1.76 | 3.35 | 9.6386 | 33.1325 | 50.6024 | 6.6265 | 10.1016/j.biortech.2010.09.101
823 | 44.7494 | 5.8027 | 45.2869 | 3.0855 | 0.60714 | 89.1101 | 10.4215 | 0.46838 | 650 | 0.25 | 0 | 1.013 | 0.118 | fluidized bed | Silica sand | "None" | 1.3 | 3.86 | 15.3846 | 38.4615 | 38.4615 | 7.6923 | 10.1016/j.biortech.2010.09.101
824 | 44.7494 | 5.8027 | 45.2869 | 3.0855 | 0.60714 | 89.1101 | 10.4215 | 0.46838 | 750 | 0.25 | 0 | 1.013 | 0.126 | fluidized bed | Silica sand | "None" | 1.71 | 3.5 | 14.9068 | 36.0248 | 43.4783 | 5.5901 | 10.1016/j.biortech.2010.09.101
825 | 44.7494 | 5.8027 | 45.2869 | 3.0855 | 0.60714 | 89.1101 | 10.4215 | 0.46838 | 850 | 0.25 | 0 | 1.013 | 0.134 | fluidized bed | Silica sand | "None" | 1.78 | 4 | 17.8771 | 33.5196 | 42.4581 | 6.1453 | 10.1016/j.biortech.2010.09.101
826 | 44.7494 | 5.8027 | 45.2869 | 3.0855 | 0.60714 | 89.1101 | 10.4215 | 0.46838 | 950 | 0.25 | 0 | 1.013 | 0.141 | fluidized bed | Silica sand | "None" | 1.84 | 5.1 | 29 | 32 | 33.5 | 5.5 | 10.1016/j.biortech.2010.09.101
827 | 44.7494 | 5.8027 | 45.2869 | 3.0855 | 0.60714 | 89.1101 | 10.4215 | 0.46838 | 1050 | 0.25 | 0 | 1.013 | 0.149 | fluidized bed | Silica sand | "None" | 2 | 5.87 | 36.5854 | 33.3959 | 24.8593 | 5.1595 | 10.1016/j.biortech.2010.09.101
828 | 50.54 | 7.08 | 41.11 | 0.15 | 0.57 | 82.29 | 17.16 | 0.55 | 700 | 0.22 | 2.7 | 1.013 | 0.11 | fluidized bed | Silica sand | "None" | 1.43 | 7.945 | 23.4043 | 45.2128 | 22.3404 | 9.0426 | Lv, Bioresource Technology 2004, 95, 95-101
829 | 50.54 | 7.08 | 41.11 | 0.15 | 0.57 | 82.29 | 17.16 | 0.55 | 750 | 0.22 | 2.7 | 1.013 | 0.11 | fluidized bed | Silica sand | "None" | 1.51 | 7.651 | 29.7872 | 41.4894 | 20.2128 | 8.5106 | Lv, Bioresource Technology 2004, 95, 95-101
830 | 50.54 | 7.08 | 41.11 | 0.15 | 0.57 | 82.29 | 17.16 | 0.55 | 800 | 0.22 | 2.7 | 1.013 | 0.11 | fluidized bed | Silica sand | "None" | 2.23 | 8.56 | 33.6842 | 39.4737 | 18.9474 | 7.8947 | Lv, Bioresource Technology 2004, 95, 95-101
831 | 50.54 | 7.08 | 41.11 | 0.15 | 0.57 | 82.29 | 17.16 | 0.55 | 850 | 0.22 | 2.7 | 1.013 | 0.11 | fluidized bed | Silica sand | "None" | 2.45 | 8.223 | 37.8238 | 35.2332 | 19.171 | 7.772 | Lv, Bioresource Technology 2004, 95, 95-101
832 | 50.54 | 7.08 | 41.11 | 0.15 | 0.57 | 82.29 | 17.16 | 0.55 | 900 | 0.22 | 2.7 | 1.013 | 0.11 | fluidized bed | Silica sand | "None" | 2.53 | 7.362 | 39.7959 | 34.1837 | 19.3878 | 6.6327 | Lv, Bioresource Technology 2004, 95, 95-101
833 | 50.54 | 7.08 | 41.11 | 0.15 | 0.57 | 82.29 | 17.16 | 0.55 | 800 | 0.19 | 1.56 | 1.013 | 0.11 | fluidized bed | Silica sand | "None" | 2.13 | 8.817 | 34.0314 | 39.267 | 18.5864 | 8.1152 | Lv, Bioresource Technology 2004, 95, 95-101
834 | 50.54 | 7.08 | 41.11 | 0.15 | 0.57 | 82.29 | 17.16 | 0.55 | 800 | 0.21 | 1.56 | 1.013 | 0.12 | fluidized bed | Silica sand | "None" | 2.25 | 8.839 | 33.2468 | 40.5195 | 18.1818 | 8.0519 | Lv, Bioresource Technology 2004, 95, 95-101
835 | 50.54 | 7.08 | 41.11 | 0.15 | 0.57 | 82.29 | 17.16 | 0.55 | 800 | 0.23 | 1.56 | 1.013 | 0.13 | fluidized bed | Silica sand | "None" | 2.37 | 8.708 | 32.9897 | 41.2371 | 18.0412 | 7.732 | Lv, Bioresource Technology 2004, 95, 95-101
836 | 50.54 | 7.08 | 41.11 | 0.15 | 0.57 | 82.29 | 17.16 | 0.55 | 800 | 0.25 | 1.56 | 1.013 | 0.14 | fluidized bed | Silica sand | "None" | 2.18 | 8.164 | 33.0749 | 40.3101 | 18.863 | 7.7519 | Lv, Bioresource Technology 2004, 95, 95-101
837 | 50.54 | 7.08 | 41.11 | 0.15 | 0.57 | 82.29 | 17.16 | 0.55 | 800 | 0.27 | 1.56 | 1.013 | 0.15 | fluidized bed | Silica sand | "None" | 1.88 | 7.277 | 33.5052 | 38.6598 | 20.3608 | 7.4742 | Lv, Bioresource Technology 2004, 95, 95-101
838 | 50.54 | 7.08 | 41.11 | 0.15 | 0.57 | 82.29 | 17.16 | 0.55 | 800 | 0.22 | 0 | 1.013 | 0.11 | fluidized bed | Silica sand | "None" | 1.46 | 6.741 | 33.6735 | 43.8776 | 16.3265 | 6.1224 | Lv, Bioresource Technology 2004, 95, 95-101
839 | 50.54 | 7.08 | 41.11 | 0.15 | 0.57 | 82.29 | 17.16 | 0.55 | 800 | 0.22 | 1.35 | 1.013 | 0.11 | fluidized bed | Silica sand | "None" | 2.39 | 9.143 | 31.4136 | 42.4084 | 17.801 | 8.377 | Lv, Bioresource Technology 2004, 95, 95-101
840 | 50.54 | 7.08 | 41.11 | 0.15 | 0.57 | 82.29 | 17.16 | 0.55 | 800 | 0.22 | 2.02 | 1.013 | 0.11 | fluidized bed | Silica sand | "None" | 2.34 | 8.905 | 32.5459 | 40.9449 | 18.3727 | 8.1365 | Lv, Bioresource Technology 2004, 95, 95-101
841 | 50.54 | 7.08 | 41.11 | 0.15 | 0.57 | 82.29 | 17.16 | 0.55 | 800 | 0.22 | 2.7 | 1.013 | 0.11 | fluidized bed | Silica sand | "None" | 2.23 | 8.56 | 33.8542 | 39.0625 | 19.2708 | 7.8125 | Lv, Bioresource Technology 2004, 95, 95-101
842 | 50.54 | 7.08 | 41.11 | 0.15 | 0.57 | 82.29 | 17.16 | 0.55 | 800 | 0.22 | 4.04 | 1.013 | 0.11 | fluidized bed | Silica sand | "None" | 1.95 | 8.1 | 33.6788 | 38.8601 | 19.6891 | 7.772 | Lv, Bioresource Technology 2004, 95, 95-101
843 | 50.54 | 7.08 | 41.11 | 0.15 | 0.57 | 82.29 | 17.16 | 0.55 | 800 | 0.23 | 1.56 | 1.013 | 0.13 | fluidized bed | Silica sand | "None" | 1.53 | 6.976 | 33.0769 | 38.4615 | 21.7949 | 6.6667 | Lv, Bioresource Technology 2004, 95, 95-101
844 | 50.54 | 7.08 | 41.11 | 0.15 | 0.57 | 82.29 | 17.16 | 0.55 | 800 | 0.23 | 1.56 | 1.013 | 0.13 | fluidized bed | Silica sand | "None" | 1.93 | 7.937 | 33.3333 | 38.7597 | 20.155 | 7.7519 | Lv, Bioresource Technology 2004, 95, 95-101
845 | 50.54 | 7.08 | 41.11 | 0.15 | 0.57 | 82.29 | 17.16 | 0.55 | 800 | 0.23 | 1.56 | 1.013 | 0.13 | fluidized bed | Silica sand | "None" | 2.37 | 8.708 | 33.3333 | 41.3437 | 17.5711 | 7.7519 | Lv, Bioresource Technology 2004, 95, 95-101
846 | 50.54 | 7.08 | 41.11 | 0.15 | 0.57 | 82.29 | 17.16 | 0.55 | 800 | 0.23 | 1.56 | 1.013 | 0.13 | fluidized bed | Silica sand | "None" | 2.57 | 8.737 | 31.6883 | 42.5974 | 17.6623 | 8.0519 | Lv, Bioresource Technology 2004, 95, 95-101
847 | 45.8915 | 5.6375 | 47.1772 | 0.19781 | 0 | 88.9037 | 10.0004 | 1.0959 | 761 | 0.38 | 0 | 1.013 | 1.01 | fluidized bed | Silica sand | "None" | 1.8824 | 4.5918 | 16.5598 | 33.7607 | 40.7051 | 8.9744 | 10.1016/j.fuproc.2010.11.026
848 | 45.8915 | 5.6375 | 47.1772 | 0.19781 | 0 | 88.9037 | 10.0004 | 1.0959 | 730 | 0.38 | 0 | 1.013 | 0.92 | fluidized bed | Silica sand | "None" | 1.6544 | 4.2383 | 14.6162 | 30.1788 | 46.0568 | 9.1483 | 10.1016/j.fuproc.2010.11.026
849 | 45.8915 | 5.6375 | 47.1772 | 0.19781 | 0 | 88.9037 | 10.0004 | 1.0959 | 699 | 0.38 | 0 | 1.013 | 0.88 | fluidized bed | Silica sand | "None" | 1.49 | 3.9408 | 14.8109 | 28.3613 | 48.1092 | 8.7185 | 10.1016/j.fuproc.2010.11.026
850 | 45.8915 | 5.6375 | 47.1772 | 0.19781 | 0 | 88.9037 | 10.0004 | 1.0959 | 705 | 0.36 | 0 | 1.013 | 0.93 | fluidized bed | Silica sand | "None" | 1.2775 | 4.003 | 14.2105 | 29.2105 | 47.8947 | 8.6842 | 10.1016/j.fuproc.2010.11.026
851 | 45.8915 | 5.6375 | 47.1772 | 0.19781 | 0 | 88.9037 | 10.0004 | 1.0959 | 730 | 0.39 | 0 | 1.013 | 1.01 | fluidized bed | Silica sand | "None" | 1.46 | 3.9032 | 14.3979 | 29.3194 | 47.9058 | 8.377 | 10.1016/j.fuproc.2010.11.026
852 | 45.8915 | 5.6375 | 47.1772 | 0.19781 | 0 | 88.9037 | 10.0004 | 1.0959 | 740 | 0.42 | 0 | 1.013 | 0.73 | fluidized bed | Silica sand | "None" | 1.606 | 3.752 | 14.8825 | 28.7206 | 48.0418 | 8.3551 | 10.1016/j.fuproc.2010.11.026
853 | 45.8915 | 5.6375 | 47.1772 | 0.19781 | 0 | 88.9037 | 10.0004 | 1.0959 | 770 | 0.49 | 0 | 1.013 | 1.34 | fluidized bed | Silica sand | "None" | 1.7885 | 3.5551 | 14.6597 | 28.0105 | 49.2147 | 8.1152 | 10.1016/j.fuproc.2010.11.026
854 | 50.3813 | 5.5979 | 43.3839 | 0.11996 | 0.016994 | 82.2 | 17.3 | 0.5 | 594 | 0.49 | 0 | 1.013 | 0.027 | fixed-bed | Charcoal | "None" | 2.06 | 4.5 | 27.2311 | 45.0801 | 22.8833 | 4.8055 | Sarker, Energy Conversion and Management, 2015, 103, 801-813
855 | 50.3813 | 5.5979 | 43.3839 | 0.11996 | 0.016994 | 82.2 | 17.3 | 0.5 | 684 | 0.485 | 0 | 1.013 | 0.03 | fixed-bed | Charcoal | "None" | 2.02 | 4.4 | 24.3499 | 45.8629 | 24.3499 | 5.4374 | Sarker, Energy Conversion and Management, 2015, 103, 801-813
856 | 50.3813 | 5.5979 | 43.3839 | 0.11996 | 0.016994 | 82.2 | 17.3 | 0.5 | 625 | 0.5 | 0 | 1.013 | 0.028 | fixed-bed | Charcoal | "None" | 2.17 | 4.2 | 26.9608 | 45.3431 | 23.2843 | 4.4118 | Sarker, Energy Conversion and Management, 2015, 103, 801-813
857 | 48.8911 | 5.9989 | 43.4921 | 0.19996 | 0.017997 | 82.9 | 15.7 | 1.4 | 647 | 0.52 | 0 | 1.013 | 0.027 | fixed-bed | Charcoal | "None" | 2.13 | 4.5 | 21.4286 | 51.6667 | 21.6667 | 5.2381 | Sarker, Energy Conversion and Management, 2015, 103, 801-813
858 | 48.8911 | 5.9989 | 43.4921 | 0.19996 | 0.017997 | 82.9 | 15.7 | 1.4 | 600 | 0.57 | 0 | 1.013 | 0.028 | fixed-bed | Charcoal | "None" | 2.05 | 4.6 | 24.6667 | 45.1111 | 24.6667 | 5.5556 | Sarker, Energy Conversion and Management, 2015, 103, 801-813
859 | 48.8911 | 5.9989 | 43.4921 | 0.19996 | 0.017997 | 82.9 | 15.7 | 1.4 | 575 | 0.515 | 0 | 1.013 | 0.029 | fixed-bed | Charcoal | "None" | 2.32 | 4.3 | 23.4612 | 45.2664 | 26.8562 | 4.4162 | Sarker, Energy Conversion and Management, 2015, 103, 801-813
860 | 50.725 | 6.003 | 42.4209 | 0.14007 | 0.011005 | 82.6 | 16.7 | 0.7 | 565 | 0.485 | 0 | 1.013 | 0.024 | fixed-bed | Charcoal | "None" | 1.89 | 3.9 | 23.8342 | 47.4093 | 24.3523 | 4.4041 | Sarker, Energy Conversion and Management, 2015, 103, 801-813
861 | 50.725 | 6.003 | 42.4209 | 0.14007 | 0.011005 | 82.6 | 16.7 | 0.7 | 602 | 0.46 | 0 | 1.013 | 0.023 | fixed-bed | Charcoal | "None" | 1.81 | 4.3 | 24.8139 | 51.1166 | 19.603 | 4.4665 | Sarker, Energy Conversion and Management, 2015, 103, 801-813
862 | 50.725 | 6.003 | 42.4209 | 0.14007 | 0.011005 | 82.6 | 16.7 | 0.7 | 553 | 0.425 | 0 | 1.013 | 0.022 | fixed-bed | Charcoal | "None" | 1.67 | 4 | 21.4834 | 52.4297 | 21.9949 | 4.0921 | Sarker, Energy Conversion and Management, 2015, 103, 801-813
863 | 49.3806 | 5.9976 | 43.4829 | 0.21991 | 0.018993 | 83.9 | 15.2 | 0.9 | 711 | 0.525 | 0 | 1.013 | 0.045 | fixed-bed | Charcoal | "None" | 2.3 | 4.2 | 33.1776 | 44.3925 | 20.5607 | 1.8692 | Sarker, Energy Conversion and Management, 2015, 103, 801-813
864 | 49.3806 | 5.9976 | 43.4829 | 0.21991 | 0.018993 | 83.9 | 15.2 | 0.9 | 620 | 0.48 | 0 | 1.013 | 0.025 | fixed-bed | Charcoal | "None" | 1.91 | 3.9 | 27.8061 | 49.7449 | 20.1531 | 2.2959 | Sarker, Energy Conversion and Management, 2015, 103, 801-813
865 | 49.3806 | 5.9976 | 43.4829 | 0.21991 | 0.018993 | 83.9 | 15.2 | 0.9 | 668 | 0.43 | 0 | 1.013 | 0.027 | fixed-bed | Charcoal | "None" | 1.93 | 4.6 | 33.3333 | 42.9194 | 20.915 | 2.8322 | Sarker, Energy Conversion and Management, 2015, 103, 801-813
866 | 49.8656 | 5.8959 | 42.3708 | 0.52964 | 0.037974 | 80.7 | 18 | 1.3 | 609 | 0.53 | 0 | 1.013 | 0.029 | fixed-bed | Charcoal | "None" | 2.03 | 4.2 | 29.7921 | 43.8799 | 23.5566 | 2.7714 | Sarker, Energy Conversion and Management, 2015, 103, 801-813
867 | 49.8656 | 5.8959 | 42.3708 | 0.52964 | 0.037974 | 80.7 | 18 | 1.3 | 667 | 0.31 | 0 | 1.013 | 0.029 | fixed-bed | Charcoal | "None" | 1.45 | 3.95 | 30.1746 | 42.1446 | 23.9401 | 3.7406 | Sarker, Energy Conversion and Management, 2015, 103, 801-813
868 | 49.8656 | 5.8959 | 42.3708 | 0.52964 | 0.037974 | 80.7 | 18 | 1.3 | 755 | 0.52 | 0 | 1.013 | 0.02 | fixed-bed | Charcoal | "None" | 2.22 | 3.97 | 27.6029 | 41.8886 | 26.6344 | 3.8741 | Sarker, Energy Conversion and Management, 2015, 103, 801-813
869 | 41.5687 | 4.8963 | 33.9144 | 2.3882 | 0.24981 | 81.5164 | 1.501 | 16.9826 | 775 | 0.25 | 0 | 1.013 | 0.044 | fluidized bed | Silica sand | "None" | 1.36 | 4.13 | 29.2387 | 18.9311 | 45.6097 | 6.2205 | Sarker, Energy Conversion and Management, 2015, 91, 451-458
870 | 41.5687 | 4.8963 | 33.9144 | 2.3882 | 0.24981 | 81.5164 | 1.501 | 16.9826 | 795 | 0.3 | 0 | 1.013 | 0.052 | fluidized bed | Silica sand | "None" | 1.66 | 4.21 | 29.1685 | 20.5151 | 44.2838 | 6.0325 | Sarker, Energy Conversion and Management, 2015, 91, 451-458
871 | 41.5687 | 4.8963 | 33.9144 | 2.3882 | 0.24981 | 81.5164 | 1.501 | 16.9826 | 775 | 0.25 | 0 | 1.013 | 0.044 | fluidized bed | Silica sand | "None" | 1.35 | 4.25 | 30.2284 | 18.8536 | 44.8724 | 6.0457 | Sarker, Energy Conversion and Management, 2015, 91, 451-458
872 | 41.5687 | 4.8963 | 33.9144 | 2.3882 | 0.24981 | 81.5164 | 1.501 | 16.9826 | 790 | 0.3 | 0 | 1.013 | 0.052 | fluidized bed | Silica sand | "None" | 1.38 | 4.19 | 28.6518 | 20.5942 | 44.7896 | 5.9644 | Sarker, Energy Conversion and Management, 2015, 91, 451-458
873 | 37.6047 | 5.4207 | 36.5646 | 0.38005 | 0.030004 | 66.4 | 13.6 | 20 | 665 | 0.25 | 0 | 1.013 | 0.22 | fluidized bed | Alumina sand | "None" | 1.5 | 4.957 | 9.697 | 48.2424 | 35.0303 | 7.0303 | Mansaray, Biomass and Bioenergy 1999, 17, 315-332
874 | 37.6047 | 5.4207 | 36.5646 | 0.38005 | 0.030004 | 66.4 | 13.6 | 20 | 744 | 0.3 | 0 | 1.013 | 0.22 | fluidized bed | Alumina sand | "None" | 1.73 | 3.761 | 10.1259 | 40.0482 | 43.4771 | 6.3488 | Mansaray, Biomass and Bioenergy 1999, 17, 315-332
875 | 37.6047 | 5.4207 | 36.5646 | 0.38005 | 0.030004 | 66.4 | 13.6 | 20 | 811 | 0.35 | 0 | 1.013 | 0.22 | fluidized bed | Alumina sand | "None" | 1.98 | 3.2181 | 9.6143 | 36.16 | 48.6103 | 5.6154 | Mansaray, Biomass and Bioenergy 1999, 17, 315-332
876 | 37.6047 | 5.4207 | 36.5646 | 0.38005 | 0.030004 | 66.4 | 13.6 | 20 | 670 | 0.25 | 0 | 1.013 | 0.28 | fluidized bed | Alumina sand | "None" | 1.49 | 4.3112 | 9.6865 | 46.9938 | 37.2559 | 6.0637 | Mansaray, Biomass and Bioenergy 1999, 17, 315-332
877 | 37.6047 | 5.4207 | 36.5646 | 0.38005 | 0.030004 | 66.4 | 13.6 | 20 | 750 | 0.3 | 0 | 1.013 | 0.28 | fluidized bed | Alumina sand | "None" | 1.71 | 3.4779 | 9.369 | 39.763 | 45.3568 | 5.5112 | Mansaray, Biomass and Bioenergy 1999, 17, 315-332
878 | 37.6047 | 5.4207 | 36.5646 | 0.38005 | 0.030004 | 66.4 | 13.6 | 20 | 822 | 0.35 | 0 | 1.013 | 0.28 | fluidized bed | Alumina sand | "None" | 1.97 | 3.0905 | 9.3571 | 35.8783 | 49.4546 | 5.31 | Mansaray, Biomass and Bioenergy 1999, 17, 315-332
879 | 37.6047 | 5.4207 | 36.5646 | 0.38005 | 0.030004 | 66.4 | 13.6 | 20 | 700 | 0.25 | 0 | 1.013 | 0.33 | fluidized bed | Alumina sand | "None" | 1.3 | 3.6877 | 9.6437 | 42.7885 | 41.9118 | 5.6561 | Mansaray, Biomass and Bioenergy 1999, 17, 315-332
880 | 37.6047 | 5.4207 | 36.5646 | 0.38005 | 0.030004 | 66.4 | 13.6 | 20 | 766 | 0.3 | 0 | 1.013 | 0.33 | fluidized bed | Alumina sand | "None" | 1.5 | 3.1994 | 9.5265 | 37.3027 | 47.6901 | 5.4806 | Mansaray, Biomass and Bioenergy 1999, 17, 315-332
881 | 37.6047 | 5.4207 | 36.5646 | 0.38005 | 0.030004 | 66.4 | 13.6 | 20 | 828 | 0.35 | 0 | 1.013 | 0.33 | fluidized bed | Alumina sand | "None" | 1.7 | 3.0307 | 9.3391 | 35.3161 | 50.0575 | 5.2874 | Mansaray, Biomass and Bioenergy 1999, 17, 315-332
882 | 53.77 | 5.39 | 38.34 | 0.43 | 0.12 | 74.23 | 23.82 | 1.95 | 770 | 0.19 | 0 | 1.013 | 0.17 | fluidized bed | Silica sand | "None" | 1.62 | 5 | 18.8764 | 38.427 | 31.0112 | 11.6854 | Karatas, Fuel 2018, 214, 285-292
883 | 53.77 | 5.39 | 38.34 | 0.43 | 0.12 | 74.23 | 23.82 | 1.95 | 770 | 0.24 | 0 | 1.013 | 0.21 | fluidized bed | Silica sand | "None" | 1.99 | 4.4 | 16.0287 | 37.3206 | 35.6459 | 11.0048 | Karatas, Fuel 2018, 214, 285-292
884 | 53.77 | 5.39 | 38.34 | 0.43 | 0.12 | 74.23 | 23.82 | 1.95 | 770 | 0.31 | 0 | 1.013 | 0.27 | fluidized bed | Silica sand | "None" | 2.39 | 3.4 | 11.6022 | 33.7017 | 43.6464 | 11.0497 | Karatas, Fuel 2018, 214, 285-292
885 | 53.77 | 5.39 | 38.34 | 0.43 | 0.12 | 74.23 | 23.82 | 1.95 | 770 | 0.37 | 0 | 1.013 | 0.33 | fluidized bed | Silica sand | "None" | 2.79 | 2.8 | 9.5522 | 31.9403 | 48.6567 | 9.8507 | Karatas, Fuel 2018, 214, 285-292
886 | 53.77 | 5.39 | 38.34 | 0.43 | 0.12 | 74.23 | 23.82 | 1.95 | 770 | 0 | 0.41 | 1.013 | 0.09 | fluidized bed | Silica sand | "None" | 0.4 | 9.4 | 40.7 | 32.93 | 15.13 | 11.24 | Karatas, Fuel 2018, 214, 285-292
887 | 53.77 | 5.39 | 38.34 | 0.43 | 0.12 | 74.23 | 23.82 | 1.95 | 770 | 0 | 0.65 | 1.013 | 0.15 | fluidized bed | Silica sand | "None" | 0.57 | 9.6 | 45.71 | 26.94 | 18.12 | 9.24 | Karatas, Fuel 2018, 214, 285-292
888 | 53.77 | 5.39 | 38.34 | 0.43 | 0.12 | 74.23 | 23.82 | 1.95 | 770 | 0 | 0.9 | 1.013 | 0.2 | fluidized bed | Silica sand | "None" | 1.05 | 9.8 | 50.02 | 21.78 | 20.7 | 7.51 | Karatas, Fuel 2018, 214, 285-292
889 | 53.77 | 5.39 | 38.34 | 0.43 | 0.12 | 74.23 | 23.82 | 1.95 | 770 | 0 | 1.11 | 1.013 | 0.25 | fluidized bed | Silica sand | "None" | 3.57 | 9.98 | 53.09 | 18.11 | 22.53 | 6.28 | Karatas, Fuel 2018, 214, 285-292
890 | 49.89 | 5.91 | 43.43 | 0.4 | 0.1 | 83.17 | 16.56 | 0.27 | 770 | 0.19 | 0 | 1.013 | 0.17 | fluidized bed | Silica sand | "None" | 1.78 | 5.4 | 12.3894 | 42.2566 | 30.531 | 14.823 | Karatas, Fuel 2018, 214, 285-292
891 | 49.89 | 5.91 | 43.43 | 0.4 | 0.1 | 83.17 | 16.56 | 0.27 | 770 | 0.24 | 0 | 1.013 | 0.21 | fluidized bed | Silica sand | "None" | 2.11 | 4.7 | 10.2804 | 40.6542 | 35.514 | 13.5514 | Karatas, Fuel 2018, 214, 285-292
892 | 49.89 | 5.91 | 43.43 | 0.4 | 0.1 | 83.17 | 16.56 | 0.27 | 770 | 0.31 | 0 | 1.013 | 0.27 | fluidized bed | Silica sand | "None" | 2.41 | 3.8 | 9.3264 | 37.5648 | 41.4508 | 11.658 | Karatas, Fuel 2018, 214, 285-292
893 | 49.89 | 5.91 | 43.43 | 0.4 | 0.1 | 83.17 | 16.56 | 0.27 | 770 | 0.37 | 0 | 1.013 | 0.33 | fluidized bed | Silica sand | "None" | 2.72 | 3.2 | 8.7571 | 35.0282 | 46.0452 | 10.1695 | Karatas, Fuel 2018, 214, 285-292
894 | 49.89 | 5.91 | 43.43 | 0.4 | 0.1 | 83.17 | 16.56 | 0.27 | 770 | 0 | 0.42 | 1.013 | 0.1 | fluidized bed | Silica sand | "None" | 0.33 | 9.92 | 27.91 | 41.44 | 13.81 | 16.83 | Karatas, Fuel 2018, 214, 285-292
895 | 49.89 | 5.91 | 43.43 | 0.4 | 0.1 | 83.17 | 16.56 | 0.27 | 770 | 0 | 0.65 | 1.013 | 0.16 | fluidized bed | Silica sand | "None" | 0.51 | 9.78 | 42.61 | 27.69 | 18.32 | 11.39 | Karatas, Fuel 2018, 214, 285-292
896 | 49.89 | 5.91 | 43.43 | 0.4 | 0.1 | 83.17 | 16.56 | 0.27 | 770 | 0 | 0.96 | 1.013 | 0.23 | fluidized bed | Silica sand | "None" | 1.96 | 9.59 | 57.11 | 14.12 | 22.76 | 6.01 | Karatas, Fuel 2018, 214, 285-292
897 | 49.0578 | 6.0266 | 44.324 | 0.039779 | 0 | 81.0155 | 18.4327 | 0.55188 | 800 | 0 | 1 | 1.013 | 0.25 | fluidized bed | Silica sand | "None" | 0.73 | 15.25 | 30.1075 | 44.086 | 13.4409 | 12.3656 | Erkiaga, Chem. Eng. J. 2014, 237, 259-267
898 | 49.0578 | 6.0266 | 44.324 | 0.039779 | 0 | 81.0155 | 18.4327 | 0.55188 | 850 | 0 | 1 | 1.013 | 0.27 | fluidized bed | Silica sand | "None" | 0.84 | 14.1 | 34.9206 | 39.6825 | 14.8148 | 10.582 | Erkiaga, Chem. Eng. J. 2014, 237, 259-267
899 | 49.0578 | 6.0266 | 44.324 | 0.039779 | 0 | 81.0155 | 18.4327 | 0.55188 | 900 | 0 | 1 | 1.013 | 0.3 | fluidized bed | Silica sand | "None" | 0.96 | 12.93 | 39.7906 | 34.0314 | 17.2775 | 8.9005 | Erkiaga, Chem. Eng. J. 2014, 237, 259-267
900 | 49.0578 | 6.0266 | 44.324 | 0.039779 | 0 | 81.0155 | 18.4327 | 0.55188 | 900 | 0 | 2 | 1.013 | 0.45 | fluidized bed | Silica sand | "None" | 0.98 | 12.3 | 42.487 | 31.0881 | 18.6528 | 7.772 | Erkiaga, Chem. Eng. J. 2014, 237, 259-267
901 | 49.0578 | 6.0266 | 44.324 | 0.039779 | 0 | 81.0155 | 18.4327 | 0.55188 | 850 | 0 | 1 | 1.013 | 0.3 | fluidized bed | Silica sand | "None" | 0.99 | 12.5 | 33.1579 | 42.1053 | 14.2105 | 10.5263 | Erkiaga, Chem. Eng. J. 2014, 237, 259-267
902 | 49.0578 | 6.0266 | 44.324 | 0.039779 | 0 | 81.0155 | 18.4327 | 0.55188 | 850 | 0 | 1 | 1.013 | 0.3 | fluidized bed | Silica sand | "None" | 0.93 | 13.2 | 30.1587 | 39.6825 | 17.9894 | 12.1693 | Erkiaga, Chem. Eng. J. 2014, 237, 259-267
903 | 49.3 | 5.9 | 44.4 | 0.1 | 0 | 81.06 | 18.68 | 0.33 | 780 | 0.17 | 0.5 | 1.013 | 0.35 | fluidized bed | Quartz sand | "None" | 1.01 | 4 | 35.4 | 26.55 | 29.2 | 8.85 | Ruoppolo, Waste Management 2012, 32, 724-732
904 | 54.5 | 5.6 | 38.7 | 0.1 | 0 | 73.56 | 25.15 | 1.21 | 780 | 0.17 | 0.615 | 1.013 | 0.35 | fluidized bed | Quartz sand | "None" | 1.15 | 4.52 | 41.32 | 26.45 | 25.62 | 6.61 | Ruoppolo, Waste Management 2012, 32, 724-732
905 | 42.8742 | 5.8203 | 44.0285 | 0.94885 | 0.12717 | 79.4207 | 14.3783 | 6.201 | 1060 | 0.18 | 0 | 1.013 | 0.042 | fixed-bed | "None" | "None" | 1.35 | 2.69 | 15.8997 | 26.116 | 55.0621 | 2.9222 | Gai, Int. J. Hydrog 2012, 37, 4935-4944
906 | 42.8742 | 5.8203 | 44.0285 | 0.94885 | 0.12717 | 79.4207 | 14.3783 | 6.201 | 1090 | 0.21 | 0 | 1.013 | 0.051 | fixed-bed | "None" | "None" | 1.47 | 3.32 | 18.7088 | 30.8025 | 46.306 | 4.1828 | Gai, Int. J. Hydrog 2012, 37, 4935-4944
907 | 42.8742 | 5.8203 | 44.0285 | 0.94885 | 0.12717 | 79.4207 | 14.3783 | 6.201 | 1110 | 0.24 | 0 | 1.013 | 0.062 | fixed-bed | "None" | "None" | 1.62 | 4.43 | 23.1847 | 35.4989 | 34.9894 | 6.327 | Gai, Int. J. Hydrog 2012, 37, 4935-4944
908 | 42.8742 | 5.8203 | 44.0285 | 0.94885 | 0.12717 | 79.4207 | 14.3783 | 6.201 | 1130 | 0.28 | 0 | 1.013 | 0.07 | fixed-bed | "None" | "None" | 1.81 | 5.3 | 26.1671 | 38.8821 | 26.8428 | 8.1081 | Gai, Int. J. Hydrog 2012, 37, 4935-4944
909 | 42.8742 | 5.8203 | 44.0285 | 0.94885 | 0.12717 | 79.4207 | 14.3783 | 6.201 | 1140 | 0.32 | 0 | 1.013 | 0.084 | fixed-bed | "None" | "None" | 2.14 | 5.39 | 27.7869 | 40.7445 | 23.8174 | 7.6512 | Gai, Int. J. Hydrog 2012, 37, 4935-4944
910 | 42.8742 | 5.8203 | 44.0285 | 0.94885 | 0.12717 | 79.4207 | 14.3783 | 6.201 | 1150 | 0.36 | 0 | 1.013 | 0.096 | fixed-bed | "None" | "None" | 2.53 | 4.99 | 25.7023 | 37.673 | 28.9727 | 7.652 | Gai, Int. J. Hydrog 2012, 37, 4935-4944
911 | 42.8742 | 5.8203 | 44.0285 | 0.94885 | 0.12717 | 79.4207 | 14.3783 | 6.201 | 1170 | 0.41 | 0 | 1.013 | 0.112 | fixed-bed | "None" | "None" | 2.86 | 3.69 | 23.1409 | 33.1584 | 40.2668 | 3.4339 | Gai, Int. J. Hydrog 2012, 37, 4935-4944
912 | 49.5574 | 5.6495 | 43.7096 | 0.19823 | 0.029734 | 82.5365 | 16.608 | 0.85556 | 800 | 0.32 | 0.31 | 1.013 | 0.19 | fluidized bed | Silica sand | "None" | 2.3 | 4.3 | 18.6667 | 37.3333 | 36 | 8 | Narváez, Ind. Eng. Chem. Res. 1996, 35, 2110-2120
913 | 49.5574 | 5.6495 | 43.7096 | 0.19823 | 0.029734 | 82.5365 | 16.608 | 0.85556 | 800 | 0.37 | 0.27 | 1.013 | 0.19 | fluidized bed | Silica sand | "None" | 2.5 | 4.6 | 23.6318 | 32.3383 | 37.3134 | 6.7164 | Narváez, Ind. Eng. Chem. Res. 1996, 35, 2110-2120
914 | 49.5574 | 5.6495 | 43.7096 | 0.19823 | 0.029734 | 82.5365 | 16.608 | 0.85556 | 810 | 0.47 | 0.3 | 1.013 | 0.19 | fluidized bed | Silica sand | "None" | 2.5 | 3.7 | 24.6914 | 30.8642 | 37.037 | 7.4074 | Narváez, Ind. Eng. Chem. Res. 1996, 35, 2110-2120
915 | 49.5574 | 5.6495 | 43.7096 | 0.19823 | 0.029734 | 82.5365 | 16.608 | 0.85556 | 800 | 0.26 | 0.28 | 1.013 | 0.19 | fluidized bed | Silica sand | "None" | 2.1 | 4.6 | 23.6318 | 32.3383 | 37.3134 | 6.7164 | Narváez, Ind. Eng. Chem. Res. 1996, 35, 2110-2120
916 | 49.5574 | 5.6495 | 43.7096 | 0.19823 | 0.029734 | 82.5365 | 16.608 | 0.85556 | 790 | 0.36 | 0.33 | 1.013 | 0.22 | fluidized bed | Silica sand | "None" | 2.4 | 4.6 | 23.6318 | 32.3383 | 37.3134 | 6.7164 | Narváez, Ind. Eng. Chem. Res. 1996, 35, 2110-2120
917 | 49.5574 | 5.6495 | 43.7096 | 0.19823 | 0.029734 | 82.5365 | 16.608 | 0.85556 | 800 | 0.32 | 0.23 | 1.013 | 0.22 | fluidized bed | Silica sand | "None" | 2.1 | 6.3 | 20.8791 | 39.5604 | 29.6703 | 9.8901 | Narváez, Ind. Eng. Chem. Res. 1996, 35, 2110-2120
918 | 49.51 | 5.94 | 41.89 | 0.3 | 0.16 | 86.27 | 11.53 | 2.2 | 950 | 0.58 | 0 | 1.013 | 0.011 | fixed-bed | "None" | "None" | 2.3 | 4.65 | 33.3264 | 33.3264 | 29.6813 | 3.6659 | Yin, Bioresour. Technol. 2012, 119,15-21
919 | 49.51 | 5.94 | 41.89 | 0.3 | 0.16 | 86.27 | 11.53 | 2.2 | 1000 | 0.67 | 0 | 1.013 | 0.011 | fixed-bed | "None" | "None" | 2.6 | 4.7 | 31.2826 | 42.7529 | 23.9833 | 1.9812 | Yin, Bioresour. Technol. 2012, 119,15-21
920 | 49.51 | 5.94 | 41.89 | 0.3 | 0.16 | 86.27 | 11.53 | 2.2 | 1050 | 0.73 | 0 | 1.013 | 0.011 | fixed-bed | "None" | "None" | 2.75 | 4.3 | 29.3365 | 43.738 | 25.6027 | 1.3228 | Yin, Bioresour. Technol. 2012, 119,15-21
921 | 49.51 | 5.94 | 41.89 | 0.3 | 0.16 | 86.27 | 11.53 | 2.2 | 1100 | 0.77 | 0 | 1.013 | 0.011 | fixed-bed | "None" | "None" | 3 | 4.4 | 27.1186 | 53.6723 | 18.6441 | 0.56497 | Yin, Bioresour. Technol. 2012, 119,15-21
922 | 49.51 | 5.94 | 41.89 | 0.3 | 0.16 | 86.27 | 11.53 | 2.2 | 1150 | 0.87 | 0 | 1.013 | 0.011 | fixed-bed | "None" | "None" | 3.4 | 4.35 | 27.4914 | 49.2554 | 22.3368 | 0.91638 | Yin, Bioresour. Technol. 2012, 119,15-21
923 | 45.5015 | 6.372 | 45.297 | 1.0222 | 0.11358 | 82.2712 | 16.0352 | 1.6936 | 720 | 0 | 1.2 | 1.013 | 0.53 | fluidized bed | Silica sand | "None" | 0.89 | 12.96 | 71.5 | 9 | 7.5 | 12 | Song, Biomass Bioenergy 2012, 36, 258-267
924 | 45.5015 | 6.372 | 45.297 | 1.0222 | 0.11358 | 82.2712 | 16.0352 | 1.6936 | 770 | 0 | 1.2 | 1.013 | 0.56 | fluidized bed | Silica sand | "None" | 1.08 | 12 | 64 | 13 | 14 | 9 | Song, Biomass Bioenergy 2012, 36, 258-267
925 | 45.5015 | 6.372 | 45.297 | 1.0222 | 0.11358 | 82.2712 | 16.0352 | 1.6936 | 820 | 0 | 1.2 | 1.013 | 0.58 | fluidized bed | Silica sand | "None" | 1.34 | 11.3 | 60 | 15 | 17 | 8 | Song, Biomass Bioenergy 2012, 36, 258-267
926 | 45.5015 | 6.372 | 45.297 | 1.0222 | 0.11358 | 82.2712 | 16.0352 | 1.6936 | 870 | 0 | 1.2 | 1.013 | 0.61 | fluidized bed | Silica sand | "None" | 1.56 | 11.55 | 56.5657 | 20.202 | 15.1515 | 8.0808 | Song, Biomass Bioenergy 2012, 36, 258-267
927 | 45.5015 | 6.372 | 45.297 | 1.0222 | 0.11358 | 82.2712 | 16.0352 | 1.6936 | 920 | 0 | 1.2 | 1.013 | 0.63 | fluidized bed | Silica sand | "None" | 1.71 | 11.82 | 52.7638 | 25.1256 | 14.0704 | 8.0402 | Song, Biomass Bioenergy 2012, 36, 258-267
928 | 45.5015 | 6.372 | 45.297 | 1.0222 | 0.11358 | 82.2712 | 16.0352 | 1.6936 | 820 | 0 | 0.8 | 1.013 | 0.4 | fluidized bed | Silica sand | "None" | 1.05 | 11.98 | 56 | 20 | 15 | 9 | Song, Biomass Bioenergy 2012, 36, 258-267
929 | 45.5015 | 6.372 | 45.297 | 1.0222 | 0.11358 | 82.2712 | 16.0352 | 1.6936 | 820 | 0 | 1 | 1.013 | 0.49 | fluidized bed | Silica sand | "None" | 1.18 | 11.46 | 57.2139 | 17.9104 | 16.9154 | 7.9602 | Song, Biomass Bioenergy 2012, 36, 258-267
930 | 45.5015 | 6.372 | 45.297 | 1.0222 | 0.11358 | 82.2712 | 16.0352 | 1.6936 | 820 | 0 | 1.2 | 1.013 | 0.58 | fixed-bed | Silica sand | "None" | 1.34 | 11.3 | 59.7015 | 14.9254 | 17.4129 | 7.9602 | Song, Biomass Bioenergy 2012, 36, 258-267
931 | 45.5015 | 6.372 | 45.297 | 1.0222 | 0.11358 | 82.2712 | 16.0352 | 1.6936 | 820 | 0 | 1.4 | 1.013 | 0.67 | fixed-bed | Silica sand | "None" | 1.47 | 11.21 | 59.7015 | 14.9254 | 17.4129 | 7.9602 | Song, Biomass Bioenergy 2012, 36, 258-267
932 | 45.5015 | 6.372 | 45.297 | 1.0222 | 0.11358 | 82.2712 | 16.0352 | 1.6936 | 820 | 0 | 1.7 | 1.013 | 0.81 | fixed-bed | Silica sand | "None" | 1.29 | 11.47 | 60 | 14.5 | 17.5 | 8 | Song, Biomass Bioenergy 2012, 36, 258-267
933 | 45.5015 | 6.372 | 45.297 | 1.0222 | 0.11358 | 82.2712 | 16.0352 | 1.6936 | 820 | 0 | 2 | 1.013 | 0.94 | fixed-bed | "None" | "None" | 1.18 | 11.58 | 60.3015 | 14.0704 | 17.5879 | 8.0402 | Song, Biomass Bioenergy 2012, 36, 258-267
934 | 46.5909 | 5.9707 | 44.8095 | 0.50898 | 0 | 80.06 | 17.82 | 2.12 | 926.85 | 0.279 | 0 | 1.013 | 0.26 | fixed-bed | "None" | "None" | 2 | 5.72 | 29.9414 | 42.4816 | 23.3214 | 4.2557 | Biagini, Bioresource Technology 2016, 201, 156-165
935 | 46.5909 | 5.9707 | 44.8095 | 0.50898 | 0 | 80.06 | 17.82 | 2.12 | 926.85 | 0.277 | 0 | 1.013 | 0.33 | fixed-bed | "None" | "None" | 2.0274 | 5.74 | 32.3866 | 41.7005 | 22.1689 | 3.744 | Biagini, Bioresource Technology 2016, 201, 156-165
936 | 46.5909 | 5.9707 | 44.8095 | 0.50898 | 0 | 80.06 | 17.82 | 2.12 | 926.85 | 0.287 | 0 | 1.013 | 0.33 | fixed-bed | "None" | "None" | 2.0548 | 5.62 | 31.4156 | 42.676 | 22.2937 | 3.6147 | Biagini, Bioresource Technology 2016, 201, 156-165
937 | 47.8829 | 5.6782 | 44.1627 | 0.17622 | 0 | 80.63 | 17.27 | 2.1 | 926.85 | 0.272 | 0 | 1.013 | 0.23 | fixed-bed | "None" | "None" | 1.8103 | 5.52 | 31.256 | 40.6997 | 23.6857 | 4.3586 | Biagini, Bioresource Technology 2016, 201, 156-165
938 | 41.233 | 5.2125 | 36.5042 | 0.45036 | 0 | 67.95 | 15.45 | 16.6 | 926.85 | 0.382 | 0 | 1.013 | 0.19 | fixed-bed | "None" | "None" | 1.74 | 3.76 | 20.2902 | 51.0183 | 26.9348 | 1.7566 | Biagini, Bioresource Technology 2016, 201, 156-165
939 | 41.233 | 5.2125 | 36.5042 | 0.45036 | 0 | 67.95 | 15.45 | 16.6 | 926.85 | 0.414 | 0 | 1.013 | 0.26 | fixed-bed | "None" | "None" | 1.8889 | 2.53 | 17.4054 | 36.9489 | 43.8147 | 1.8309 | Biagini, Bioresource Technology 2016, 201, 156-165
940 | 49.508 | 5.6675 | 41.3475 | 0.85694 | 0 | 80.84 | 16.54 | 2.62 | 926.85 | 0.257 | 0 | 1.013 | 0.19 | fixed-bed | "None" | "None" | 1.9773 | 5.82 | 31.3776 | 39.9853 | 23.947 | 4.6901 | Biagini, Bioresource Technology 2016, 201, 156-165
941 | 48.39 | 5.86 | 39.21 | 2.04 | 0 | 80.3 | 15.2 | 4.5 | 850 | 0.3 | 0 | 1.013 | 0.46 | fixed-bed | "None" | "None" | 1.938 | 4.7574 | 36.3071 | 39.834 | 21.3693 | 2.4896 | Dutta, Energy Procedia 2014, 54, 21-34
942 | 44.5999 | 6.1836 | 42.0602 | 1.6563 | 0 | 81.25 | 13.25 | 5.5 | 850 | 0.3 | 0 | 1.013 | 0.46 | fixed-bed | "None" | "None" | 2.22 | 4.61 | 35.865 | 39.0295 | 22.5738 | 2.5316 | Dutta, Energy Procedia 2014, 54, 21-34
943 | 45.1478 | 6.0064 | 41.544 | 1.7018 | 0 | 81.75 | 12.65 | 5.6 | 850 | 0.3 | 0 | 1.013 | 0.46 | fixed-bed | "None" | "None" | 2.06 | 4.7574 | 36.3071 | 39.834 | 21.3693 | 2.4896 | Dutta, Energy Procedia 2014, 54, 21-34
944 | 44.7929 | 5.9724 | 41.7868 | 1.6479 | 0 | 82 | 12.2 | 5.8 | 850 | 0.3 | 0 | 1.013 | 0.46 | fixed-bed | "None" | "None" | 1.891 | 4.3231 | 35.5987 | 37.7562 | 24.8112 | 1.8339 | Dutta, Energy Procedia 2014, 54, 21-34
945 | 46.7817 | 5.9179 | 41.0679 | 1.6325 | 0 | 80 | 15.4 | 4.6 | 850 | 0.3 | 0 | 1.013 | 0.46 | fixed-bed | "None" | "None" | 1.866 | 4.9481 | 35.7143 | 40.0794 | 21.8254 | 2.381 | Dutta, Energy Procedia 2014, 54, 21-34
946 | 41.9426 | 6.2174 | 50.3311 | 0.19738 | 0 | 84.5902 | 14.0984 | 1.3115 | 780 | 0 | 0.8 | 1.013 | 0.25 | fluidized bed | Silica sand | "None" | 1.4 | 13 | 52.8205 | 22.5641 | 17.4359 | 7.1795 | Herguido, Ind. Eng. Chem. Res. 1992, 31, 1274-1282
947 | 41.9426 | 6.2174 | 50.3311 | 0.19738 | 0 | 84.5902 | 14.0984 | 1.3115 | 750 | 0 | 0.8 | 1.013 | 0.25 | fluidized bed | Silica sand | "None" | 1.2 | 12.5 | 52.8205 | 22.5641 | 17.4359 | 7.1795 | Herguido, Ind. Eng. Chem. Res. 1992, 31, 1274-1282
948 | 41.9426 | 6.2174 | 50.3311 | 0.19738 | 0 | 84.5902 | 14.0984 | 1.3115 | 700 | 0 | 0.8 | 1.013 | 0.25 | fluidized bed | Silica sand | "None" | 1 | 11.8 | 57.2917 | 20.8333 | 15.625 | 6.25 | Herguido, Ind. Eng. Chem. Res. 1992, 31, 1274-1282
949 | 41.9426 | 6.2174 | 50.3311 | 0.19738 | 0 | 84.5902 | 14.0984 | 1.3115 | 650 | 0 | 0.8 | 1.013 | 0.25 | fluidized bed | Silica sand | "None" | 0.8 | 11 | 58.9744 | 22.5641 | 12.3077 | 6.1538 | Herguido, Ind. Eng. Chem. Res. 1992, 31, 1274-1282
950 | 37.017 | 5.1671 | 42.1842 | 0.33883 | 0 | 66.8113 | 17.8959 | 15.2928 | 780 | 0 | 0.8 | 1.013 | 0.25 | fluidized bed | Silica sand | "None" | 1 | 13.1 | 52.0619 | 28.3505 | 11.3402 | 8.2474 | Herguido, Ind. Eng. Chem. Res. 1992, 31, 1274-1282
951 | 37.017 | 5.1671 | 42.1842 | 0.33883 | 0 | 66.8113 | 17.8959 | 15.2928 | 750 | 0 | 0.8 | 1.013 | 0.25 | fluidized bed | Silica sand | "None" | 0.85 | 12.6 | 52.551 | 22.449 | 18.8776 | 6.1224 | Herguido, Ind. Eng. Chem. Res. 1992, 31, 1274-1282
952 | 37.017 | 5.1671 | 42.1842 | 0.33883 | 0 | 66.8113 | 17.8959 | 15.2928 | 700 | 0 | 0.8 | 1.013 | 0.25 | fluidized bed | Silica sand | "None" | 0.7 | 12 | 51.3089 | 24.0838 | 18.3246 | 6.2827 | Herguido, Ind. Eng. Chem. Res. 1992, 31, 1274-1282
953 | 37.017 | 5.1671 | 42.1842 | 0.33883 | 0 | 66.8113 | 17.8959 | 15.2928 | 650 | 0 | 0.8 | 1.013 | 0.25 | fluidized bed | Silica sand | "None" | 0.5 | 11.2 | 46.3158 | 28.9474 | 16.8421 | 7.8947 | Herguido, Ind. Eng. Chem. Res. 1992, 31, 1274-1282
954 | 40.8126 | 5.1748 | 51.4551 | 0.19528 | 0 | 83.6895 | 13.9483 | 2.3622 | 780 | 0 | 0.8 | 1.013 | 0.25 | fluidized bed | Silica sand | "None" | 1.35 | 13.2 | 38.5417 | 35.4167 | 17.1875 | 8.8542 | Herguido, Ind. Eng. Chem. Res. 1992, 31, 1274-1282
955 | 40.8126 | 5.1748 | 51.4551 | 0.19528 | 0 | 83.6895 | 13.9483 | 2.3622 | 750 | 0 | 0.8 | 1.013 | 0.25 | fluidized bed | Silica sand | "None" | 1.15 | 12.8 | 52.8205 | 22.5641 | 17.4359 | 7.1795 | Herguido, Ind. Eng. Chem. Res. 1992, 31, 1274-1282
956 | 40.8126 | 5.1748 | 51.4551 | 0.19528 | 0 | 83.6895 | 13.9483 | 2.3622 | 700 | 0 | 0.8 | 1.013 | 0.25 | fluidized bed | Silica sand | "None" | 0.95 | 12.3 | 52.8205 | 22.5641 | 18.4615 | 6.1538 | Herguido, Ind. Eng. Chem. Res. 1992, 31, 1274-1282
957 | 40.8126 | 5.1748 | 51.4551 | 0.19528 | 0 | 83.6895 | 13.9483 | 2.3622 | 650 | 0 | 0.8 | 1.013 | 0.25 | fluidized bed | Silica sand | "None" | 0.75 | 11.5 | 47.9167 | 20.8333 | 21.875 | 9.375 | Herguido, Ind. Eng. Chem. Res. 1992, 31, 1274-1282
958 | 34.6347 | 4.6689 | 45.3307 | 0.25467 | 0 | 67.4444 | 17.4444 | 15.1111 | 780 | 0 | 0.8 | 1.013 | 0.25 | fluidized bed | Silica sand | "None" | 0.9 | 12.9 | 40.2116 | 29.1005 | 21.164 | 9.5238 | Herguido, Ind. Eng. Chem. Res. 1992, 31, 1274-1282
959 | 34.6347 | 4.6689 | 45.3307 | 0.25467 | 0 | 67.4444 | 17.4444 | 15.1111 | 750 | 0 | 0.8 | 1.013 | 0.25 | fluidized bed | Silica sand | "None" | 0.75 | 12.2 | 52.0202 | 22.2222 | 18.6869 | 7.0707 | Herguido, Ind. Eng. Chem. Res. 1992, 31, 1274-1282
960 | 34.6347 | 4.6689 | 45.3307 | 0.25467 | 0 | 67.4444 | 17.4444 | 15.1111 | 700 | 0 | 0.8 | 1.013 | 0.25 | fluidized bed | Silica sand | "None" | 0.55 | 11.5 | 55.4974 | 18.8482 | 19.3717 | 6.2827 | Herguido, Ind. Eng. Chem. Res. 1992, 31, 1274-1282
961 | 34.6347 | 4.6689 | 45.3307 | 0.25467 | 0 | 67.4444 | 17.4444 | 15.1111 | 650 | 0 | 0.8 | 1.013 | 0.25 | fluidized bed | Silica sand | "None" | 0.4 | 10.8 | 54.359 | 17.9487 | 18.4615 | 9.2308 | Herguido, Ind. Eng. Chem. Res. 1992, 31, 1274-1282
962 | 50.0801 | 6.6959 | 42.5073 | 0.15943 | 0.19928 | 81.8086 | 17.8335 | 0.35793 | 700 | 0 | 1 | 1.013 | 0.25 | fluidized bed | Silica sand | "None" | 1.32 | 10.83 | 48.5 | 20.5 | 17.5 | 13.5 | Fremaux, Energy Convers. Manag. 2015, 91, 427-432
963 | 50.0801 | 6.6959 | 42.5073 | 0.15943 | 0.19928 | 81.8086 | 17.8335 | 0.35793 | 800 | 0 | 1 | 1.013 | 0.25 | fluidized bed | Silica sand | "None" | 1.55 | 13.45 | 50 | 19.5 | 17.2 | 13.3 | Fremaux, Energy Convers. Manag. 2015, 91, 427-432
964 | 50.0801 | 6.6959 | 42.5073 | 0.15943 | 0.19928 | 81.8086 | 17.8335 | 0.35793 | 900 | 0 | 1 | 1.013 | 0.25 | fluidized bed | Silica sand | "None" | 1.66 | 13.72 | 51.1 | 18.9 | 17.1 | 12.9 | Fremaux, Energy Convers. Manag. 2015, 91, 427-432
965 | 50.0801 | 6.6959 | 42.5073 | 0.15943 | 0.19928 | 81.8086 | 17.8335 | 0.35793 | 900 | 0 | 0.5 | 1.013 | 0.12 | fluidized bed | Silica sand | "None" | 1.36 | 13.12 | 40.3 | 38.3 | 10.9 | 10.5 | Fremaux, Energy Convers. Manag. 2015, 91, 427-432
966 | 51.0718 | 5.7842 | 42.4105 | 0.19911 | 0.099555 | 84.1304 | 15.4348 | 0.43478 | 700 | 0 | 0.43 | 1.013 | 0.24 | fluidized bed | Silica sand | "None" | 0.49464 | 13.1583 | 23.5602 | 42.4084 | 19.3717 | 14.6597 | Zhang, Fuel 2017, 188, 628-635
967 | 51.0718 | 5.7842 | 42.4105 | 0.19911 | 0.099555 | 84.1304 | 15.4348 | 0.43478 | 750 | 0 | 0.43 | 1.013 | 0.25 | fluidized bed | Silica sand | "None" | 0.51296 | 13.4448 | 26.3158 | 42.1053 | 16.8421 | 14.7368 | Zhang, Fuel 2017, 188, 628-635
968 | 51.0718 | 5.7842 | 42.4105 | 0.19911 | 0.099555 | 84.1304 | 15.4348 | 0.43478 | 800 | 0 | 0.43 | 1.013 | 0.26 | fluidized bed | Silica sand | "None" | 0.58899 | 13.7173 | 26.9841 | 44.9735 | 13.7566 | 14.2857 | Zhang, Fuel 2017, 188, 628-635
969 | 52.5922 | 6.0317 | 40.6346 | 0.10582 | 0 | 83.1568 | 16.2076 | 0.63559 | 820 | 0.17 | 0.58 | 1.013 | 0.33 | fluidized bed | LD slag | "None" | 0.81 | 11.3141 | 40.3275 | 22.5179 | 28.9662 | 8.1883 | Condori, Fuel Processing Technology 2021, 222, 106963.
970 | 52.5922 | 6.0317 | 40.6346 | 0.10582 | 0 | 83.1568 | 16.2076 | 0.63559 | 820 | 0.28 | 0.59 | 1.013 | 0.33 | fluidized bed | LD slag | "None" | 0.67 | 10.609 | 35.0769 | 20.9231 | 35.6923 | 8.3077 | Condori, Fuel Processing Technology 2021, 222, 106963.
971 | 52.5922 | 6.0317 | 40.6346 | 0.10582 | 0 | 83.1568 | 16.2076 | 0.63559 | 820 | 0.37 | 0.59 | 1.013 | 0.33 | fluidized bed | LD slag | "None" | 0.54 | 9.6738 | 29.5082 | 18.2377 | 43.8525 | 8.4016 | Condori, Fuel Processing Technology 2021, 222, 106963.
972 | 52.5922 | 6.0317 | 40.6346 | 0.10582 | 0 | 83.1568 | 16.2076 | 0.63559 | 880 | 0.17 | 0.58 | 1.013 | 0.33 | fluidized bed | LD slag | "None" | 0.93 | 11.1451 | 40.0203 | 25.228 | 26.6464 | 8.1054 | Condori, Fuel Processing Technology 2021, 222, 106963.
973 | 52.5922 | 6.0317 | 40.6346 | 0.10582 | 0 | 83.1568 | 16.2076 | 0.63559 | 880 | 0.28 | 0.58 | 1.013 | 0.33 | fluidized bed | LD slag | "None" | 0.75 | 10.3576 | 34.6856 | 23.5294 | 33.57 | 8.215 | Condori, Fuel Processing Technology 2021, 222, 106963.
974 | 52.5922 | 6.0317 | 40.6346 | 0.10582 | 0 | 83.1568 | 16.2076 | 0.63559 | 880 | 0.36 | 0.55 | 1.013 | 0.33 | fluidized bed | LD slag | "None" | 0.6 | 9.6992 | 28.6442 | 20.4893 | 42.2018 | 8.6646 | Condori, Fuel Processing Technology 2021, 222, 106963.
975 | 52.5922 | 6.0317 | 40.6346 | 0.10582 | 0 | 83.1568 | 16.2076 | 0.63559 | 880 | 0.45 | 0.55 | 1.013 | 0.33 | fluidized bed | LD slag | "None" | 0.51 | 8.6236 | 25.2769 | 19.5368 | 46.6264 | 8.5599 | Condori, Fuel Processing Technology 2021, 222, 106963.
976 | 52.5922 | 6.0317 | 40.6346 | 0.10582 | 0 | 83.1568 | 16.2076 | 0.63559 | 930 | 0.26 | 0.05 | 1.013 | 0.33 | fluidized bed | LD slag | "None" | 0.74 | 11.8623 | 31.3192 | 40.4834 | 19.7382 | 8.4592 | Condori, Fuel Processing Technology 2021, 222, 106963.
977 | 52.5922 | 6.0317 | 40.6346 | 0.10582 | 0 | 83.1568 | 16.2076 | 0.63559 | 930 | 0.26 | 0.38 | 1.013 | 0.33 | fluidized bed | LD slag | "None" | 0.78 | 11.0851 | 33.9376 | 30.2115 | 27.6939 | 8.1571 | Condori, Fuel Processing Technology 2021, 222, 106963.
978 | 52.5922 | 6.0317 | 40.6346 | 0.10582 | 0 | 83.1568 | 16.2076 | 0.63559 | 930 | 0.17 | 0.58 | 1.013 | 0.33 | fluidized bed | LD slag | "None" | 1.05 | 11.1472 | 39.4366 | 29.9799 | 22.7364 | 7.8471 | Condori, Fuel Processing Technology 2021, 222, 106963.
979 | 52.5922 | 6.0317 | 40.6346 | 0.10582 | 0 | 83.1568 | 16.2076 | 0.63559 | 930 | 0.27 | 0.58 | 1.013 | 0.33 | fluidized bed | LD slag | "None" | 0.78 | 10.4552 | 34.1463 | 24.8984 | 32.9268 | 8.0285 | Condori, Fuel Processing Technology 2021, 222, 106963.
980 | 52.5922 | 6.0317 | 40.6346 | 0.10582 | 0 | 83.1568 | 16.2076 | 0.63559 | 930 | 0.36 | 0.55 | 1.013 | 0.33 | fluidized bed | LD slag | "None" | 0.66 | 10.0746 | 29.7655 | 22.63 | 39.2457 | 8.3588 | Condori, Fuel Processing Technology 2021, 222, 106963.
981 | 52.5922 | 6.0317 | 40.6346 | 0.10582 | 0 | 83.1568 | 16.2076 | 0.63559 | 930 | 0.43 | 0.55 | 1.013 | 0.33 | fluidized bed | LD slag | "None" | 0.58 | 8.6708 | 24.9748 | 21.148 | 45.5186 | 8.3585 | Condori, Fuel Processing Technology 2021, 222, 106963.
982 | 51.3245 | 5.298 | 42.2737 | 0.22075 | 0 | 80.0221 | 19.0949 | 0.883 | 820 | 0.32 | 0 | 1.013 | 0.33 | fluidized bed | LD slag | "None" | 0.78 | 10.2256 | 38.33 | 26.1569 | 28.5714 | 6.9416 | Condori, Fuel Processing Technology 2021, 222, 106963.
983 | 51.3245 | 5.298 | 42.2737 | 0.22075 | 0 | 80.0221 | 19.0949 | 0.883 | 880 | 0.21 | 0 | 1.013 | 0.33 | fluidized bed | LD slag | "None" | 0.87 | 9.3596 | 31.7221 | 23.1621 | 37.5629 | 7.5529 | Condori, Fuel Processing Technology 2021, 222, 106963.
984 | 51.3245 | 5.298 | 42.2737 | 0.22075 | 0 | 80.0221 | 19.0949 | 0.883 | 880 | 0.28 | 0 | 1.013 | 0.33 | fluidized bed | LD slag | "None" | 0.75 | 8.3247 | 25.2261 | 21.206 | 46.1307 | 7.4372 | Condori, Fuel Processing Technology 2021, 222, 106963.
985 | 51.3245 | 5.298 | 42.2737 | 0.22075 | 0 | 80.0221 | 19.0949 | 0.883 | 880 | 0.42 | 0 | 1.013 | 0.33 | fluidized bed | LD slag | "None" | 0.57 | 10.3394 | 39.0121 | 26.5121 | 27.8226 | 6.6532 | Condori, Fuel Processing Technology 2021, 222, 106963.
986 | 51.3245 | 5.298 | 42.2737 | 0.22075 | 0 | 80.0221 | 19.0949 | 0.883 | 930 | 0.28 | 0 | 1.013 | 0.33 | fluidized bed | LD slag | "None" | 0.84 | 9.2362 | 32.0526 | 22.548 | 38.2204 | 7.179 | Condori, Fuel Processing Technology 2021, 222, 106963.
987 | 51.3245 | 5.298 | 42.2737 | 0.22075 | 0 | 80.0221 | 19.0949 | 0.883 | 930 | 0.32 | 0 | 1.013 | 0.33 | fluidized bed | LD slag | "None" | 0.71 | 8.1531 | 24.5473 | 19.4165 | 48.3903 | 7.6459 | Condori, Fuel Processing Technology 2021, 222, 106963.
988 | 49.58 | 5.91 | 43.95 | 0.12 | 0 | 84.18 | 15.38 | 0.44 | 725 | 0.19 | 0 | 1.013 | 0.96 | fluidized bed | "None" | "None" | 1.45 | 5.7 | 20.68 | 30.52 | 38.15 | 10.64 | 10.1021/acs.energyfuels.9b02486
989 | 49.58 | 5.91 | 43.95 | 0.12 | 0 | 84.18 | 15.38 | 0.44 | 800 | 0.24 | 0 | 1.013 | 1.03 | fluidized bed | "None" | "None" | 1.75 | 5.4 | 21.21 | 32.02 | 37.01 | 9.77 | 10.1021/acs.energyfuels.9b02486
990 | 49.58 | 5.91 | 43.95 | 0.12 | 0 | 84.18 | 15.38 | 0.44 | 800 | 0.23 | 0 | 1.013 | 1.03 | fluidized bed | "None" | "None" | 1.69 | 5.5 | 21.46 | 31.67 | 36.46 | 10.42 | 10.1021/acs.energyfuels.9b02486
991 | 49.58 | 5.91 | 43.95 | 0.12 | 0 | 84.18 | 15.38 | 0.44 | 875 | 0.29 | 0 | 1.013 | 1.1 | fluidized bed | "None" | "None" | 2 | 4.9 | 20.48 | 31.72 | 37.89 | 9.91 | 10.1021/acs.energyfuels.9b02486
992 | 49.58 | 5.91 | 43.95 | 0.12 | 0 | 84.18 | 15.38 | 0.44 | 875 | 0.29 | 0 | 1.013 | 1.1 | fluidized bed | "None" | "None" | 2.04 | 5.1 | 20.96 | 31.22 | 37.34 | 10.48 | 10.1021/acs.energyfuels.9b02486
993 | 42.4 | 5.8 | 48.2 | 3.6 | 0 | 85.1 | 11.5 | 3.4 | 1021 | 0.35 | 0 | 1.013 | 0.019 | fixed-bed | "None" | "None" | 2.04 | 3.95 | 25.45 | 42.57 | 29.25 | 2.73 | 10.1016/j.energy.2013.09.039
994 | 42.4 | 5.8 | 48.2 | 3.6 | 0 | 85.1 | 11.5 | 3.4 | 1045 | 0.37 | 0 | 1.013 | 0.021 | fixed-bed | "None" | "None" | 2.07 | 4.78 | 26.21 | 45.59 | 25.11 | 3.08 | 10.1016/j.energy.2013.09.039
995 | 42.4 | 5.8 | 48.2 | 3.6 | 0 | 85.1 | 11.5 | 3.4 | 1068 | 0.39 | 0 | 1.013 | 0.023 | fixed-bed | "None" | "None" | 2.26 | 4.03 | 23.65 | 38.14 | 33.79 | 4.42 | 10.1016/j.energy.2013.09.039
996 | 42.4 | 5.8 | 48.2 | 3.6 | 0 | 85.1 | 11.5 | 3.4 | 1082 | 0.41 | 0 | 1.013 | 0.025 | fixed-bed | "None" | "None" | 2.13 | 3.69 | 22.76 | 40.08 | 34.39 | 2.77 | 10.1016/j.energy.2013.09.039
997 | 42.4 | 5.8 | 48.2 | 3.6 | 0 | 85.1 | 11.5 | 3.4 | 1120 | 0.51 | 0 | 1.013 | 0.034 | fixed-bed | "None" | "None" | 1.88 | 2.86 | 23.05 | 35.08 | 39.69 | 2.18 | 10.1016/j.energy.2013.09.039
998 | 42.4 | 5.8 | 48.2 | 3.6 | 0 | 85.1 | 11.5 | 3.4 | 1150 | 0.59 | 0 | 1.013 | 0.041 | fixed-bed | "None" | "None" | 2.04 | 1.92 | 21.52 | 31.19 | 45.23 | 2.06 | 10.1016/j.energy.2013.09.039
999 | 55.49 | 5.56 | 37.74 | 0.17 | 0.09 | 70.18 | 28.87 | 0.95 | 1090.1 | 0.51 | 0 | 1.013 | 0.15 | fixed-bed | "None" | "None" | 3.17 | 1.48 | 12.67 | 30.89 | 56.44 | 0 | 10.1016/j.fuel.2012.01.064
1000 | 55.49 | 5.56 | 37.74 | 0.17 | 0.09 | 70.18 | 28.87 | 0.95 | 1161.8 | 0.5 | 0 | 1.013 | 0.15 | fixed-bed | "None" | "None" | 3.19 | 1.86 | 17.31 | 31.02 | 50.89 | 0.78 | 10.1016/j.fuel.2012.01.064
1001 | 33.65 | 4.61 | 18.17 | 4.92 | 1.33 | 56.42 | 6.26 | 37.32 | 1267 | 0.47 | 0 | 1.013 | 0.15 | fixed-bed | "None" | "None" | 3.06 | 1.15 | 11.66 | 27.49 | 60.3 | 0.55 | 10.1016/j.fuel.2012.01.064
1002 | 33.65 | 4.61 | 18.17 | 4.92 | 1.33 | 56.42 | 6.26 | 37.32 | 1183.6 | 0.37 | 0 | 1.013 | 0.15 | fixed-bed | "None" | "None" | 2.59 | 1.92 | 19.08 | 35.57 | 44.68 | 0.67 | 10.1016/j.fuel.2012.01.064

## 10s
Time_s | Time_min | H2 vol% | CH4 vol% | 열1
1200 | 20 | 0.3329 | 1.5321
1210 | 20.1667 | 1.9606 | 3.4297
1220 | 20.3333 | 6.5699 | 4.5834
1230 | 20.5 | 9.1153 | 6.3569
1240 | 20.6667 | 8.2048 | 9.0358
1250 | 20.8333 | 10.6893 | 9.4989
1260 | 21 | 13.6883 | 11.2799
1270 | 21.1667 | 14.612 | 13.2182
1280 | 21.3333 | 16.0766 | 14.8559
1290 | 21.5 | 16.3081 | 15.2373
1300 | 21.6667 | 18.785 | 13.6995
1310 | 21.8333 | 19.4287 | 16.3136
1320 | 22 | 19.4325 | 16.6668
1330 | 22.1667 | 20.9056 | 17.3768
1340 | 22.3333 | 20.8079 | 18.6347
1350 | 22.5 | 20.1173 | 16.3997
1360 | 22.6667 | 21.4979 | 17.7612
1370 | 22.8333 | 20.7626 | 18.8554
1380 | 23 | 22.5016 | 17.694
1390 | 23.1667 | 22.0483 | 19.9232
1400 | 23.3333 | 22.1959 | 19.4399
1410 | 23.5 | 22.0694 | 19.9405
1420 | 23.6667 | 23.6436 | 19.2809
1430 | 23.8333 | 22.8745 | 20.2743
1440 | 24 | 22.8828 | 20.5689
1450 | 24.1667 | 23.1168 | 20.2356
1460 | 24.3333 | 23.8491 | 20.3561
1470 | 24.5 | 23.8829 | 20.4736
1480 | 24.6667 | 24.0344 | 19.9751
1490 | 24.8333 | 24.1486 | 20.3998
1500 | 25 | 25.2031 | 20.4384
1510 | 25.1667 | 23.8351 | 20.7086
1520 | 25.3333 | 23.8366 | 20.9822
1530 | 25.5 | 23.7215 | 20.0633
1540 | 25.6667 | 24.4603 | 20.4476
1550 | 25.8333 | 24.6931 | 21.0689
1560 | 26 | 24.0826 | 20.1469
1570 | 26.1667 | 23.7356 | 20.0949
1580 | 26.3333 | 23.7248 | 20.4459
1590 | 26.5 | 24.2375 | 20.6433
1600 | 26.6667 | 24.4754 | 20.6468
1610 | 26.8333 | 24.4779 | 21.043
1620 | 27 | 24.0919 | 21.0123
1630 | 27.1667 | 24.271 | 20.9992
1640 | 27.3333 | 24.2842 | 20.9092
1650 | 27.5 | 24.3206 | 21.4161
1660 | 27.6667 | 24.5396 | 20.7982
1670 | 27.8333 | 24.3937 | 20.0856
1680 | 28 | 24.4985 | 20.9685
1690 | 28.1667 | 24.3322 | 20.5971
1700 | 28.3333 | 24.3565 | 20.6628
1710 | 28.5 | 24.4729 | 21.0416
1720 | 28.6667 | 23.8371 | 20.2742
1730 | 28.8333 | 24.0231 | 20.1645
1740 | 29 | 24.027 | 20.0289
1750 | 29.1667 | 23.9741 | 20.2331
1760 | 29.3333 | 24.0757 | 20.6604
1770 | 29.5 | 24.6706 | 20.8054
1780 | 29.6667 | 24.0817 | 20.7716
1790 | 29.8333 | 24.5037 | 20.2554
1800 | 30 | 23.7735 | 19.8417
1810 | 30.1667 | 24.0004 | 20.4352
1820 | 30.3333 | 24.2232 | 20.4435
1830 | 30.5 | 24.4211 | 20.7252
1840 | 30.6667 | 24.5165 | 20.8769
1850 | 30.8333 | 24.5695 | 20.7502
1860 | 31 | 24.2189 | 20.9013
1870 | 31.1667 | 24.0843 | 20.7843
1880 | 31.3333 | 24.4692 | 20.8418
1890 | 31.5 | 24.2412 | 20.4875
1900 | 31.6667 | 23.8303 | 20.5458
1910 | 31.8333 | 23.7608 | 20.6751
1920 | 32 | 23.8098 | 20.8984
1930 | 32.1667 | 24.2769 | 20.5966
1940 | 32.3333 | 24.2941 | 20.7866
1950 | 32.5 | 24.4743 | 20.6037
1960 | 32.6667 | 24.1671 | 20.597
1970 | 32.8333 | 24.2685 | 20.8792
1980 | 33 | 24.4464 | 20.1115
1990 | 33.1667 | 24.197 | 20.1055
2000 | 33.3333 | 24.3723 | 20.0481
2010 | 33.5 | 24.0634 | 19.7766
2020 | 33.6667 | 24.0726 | 20.1972
2030 | 33.8333 | 24.0692 | 20.7432
2040 | 34 | 23.8077 | 20.5859
2050 | 34.1667 | 24.273 | 20.6866
2060 | 34.3333 | 24.0972 | 20.9822
2070 | 34.5 | 24.2022 | 21.1365
2080 | 34.6667 | 24.3815 | 20.7607
2090 | 34.8333 | 24.4207 | 21.0823
2100 | 35 | 24.5017 | 20.7939
2110 | 35.1667 | 24.28 | 20.4343
2120 | 35.3333 | 24.1139 | 20.4065
2130 | 35.5 | 24.1774 | 20.1329
2140 | 35.6667 | 23.6807 | 20.234
2150 | 35.8333 | 23.6185 | 20.4213
2160 | 36 | 23.6409 | 20.8223
2170 | 36.1667 | 23.7514 | 21.2097
2180 | 36.3333 | 24.2293 | 20.3873
2190 | 36.5 | 23.9455 | 20.6895
2200 | 36.6667 | 24.0347 | 20.3441
2210 | 36.8333 | 24.5965 | 20.702
2220 | 37 | 24.224 | 20.6204
2230 | 37.1667 | 24.4697 | 20.0877
2240 | 37.3333 | 24.0038 | 20.7662
2250 | 37.5 | 24.1063 | 20.4963
2260 | 37.6667 | 23.8968 | 20.442
2270 | 37.8333 | 24.0336 | 20.266
2280 | 38 | 24.4493 | 20.3414
2290 | 38.1667 | 23.7441 | 20.6872
2300 | 38.3333 | 24.2384 | 20.5988
2310 | 38.5 | 24.3138 | 20.7295
2320 | 38.6667 | 24.0688 | 20.776
2330 | 38.8333 | 23.7275 | 21.0767
2340 | 39 | 24.1178 | 20.6618
2350 | 39.1667 | 24.0346 | 20.2055
2360 | 39.3333 | 24.2551 | 20.8409
2370 | 39.5 | 24.2494 | 20.5992
2380 | 39.6667 | 24.7534 | 20.9654
2390 | 39.8333 | 24.3054 | 20.8485
2400 | 40 | 23.929 | 20.6615
2410 | 40.1667 | 24.2085 | 20.753
2420 | 40.3333 | 24.2998 | 21.2594
2430 | 40.5 | 24.6899 | 21.4389
2440 | 40.6667 | 24.6314 | 20.8869
2450 | 40.8333 | 24.462 | 20.7596
2460 | 41 | 24.7686 | 20.9988
2470 | 41.1667 | 24.0058 | 20.4892
2480 | 41.3333 | 23.9679 | 20.7001
2490 | 41.5 | 23.8655 | 20.6515
2500 | 41.6667 | 24.0086 | 20.7398
2510 | 41.8333 | 23.7329 | 20.4203
2520 | 42 | 24.2995 | 20.104
2530 | 42.1667 | 24.1837 | 19.8704
2540 | 42.3333 | 23.7518 | 20.0917
2550 | 42.5 | 23.7765 | 20.3513
2560 | 42.6667 | 24.2088 | 20.4736
2570 | 42.8333 | 24.4977 | 21.177
2580 | 43 | 24.9493 | 21.1246
2590 | 43.1667 | 25.3693 | 20.4895
2600 | 43.3333 | 24.687 | 20.7046
2610 | 43.5 | 24.0467 | 20.5384
2620 | 43.6667 | 23.5018 | 20.5286
2630 | 43.8333 | 24.1172 | 20.6668
2640 | 44 | 23.9437 | 20.8357
2650 | 44.1667 | 24.0223 | 20.5954
2660 | 44.3333 | 23.9814 | 20.9491
2670 | 44.5 | 24.1207 | 20.3864
2680 | 44.6667 | 24.5459 | 20.5733
2690 | 44.8333 | 24.3741 | 21.403
2700 | 45 | 24.225 | 20.923
2710 | 45.1667 | 23.9026 | 21.1516
2720 | 45.3333 | 23.6078 | 20.8131
2730 | 45.5 | 23.9056 | 20.8651
2740 | 45.6667 | 24.1274 | 20.6884
2750 | 45.8333 | 24.7724 | 20.6048
2760 | 46 | 24.429 | 20.3987
2770 | 46.1667 | 24.6056 | 20.7039
2780 | 46.3333 | 24.1808 | 20.4049
2790 | 46.5 | 23.8425 | 20.7762
2800 | 46.6667 | 23.8181 | 21.0061
2810 | 46.8333 | 23.888 | 20.8549
2820 | 47 | 24.8208 | 20.6167
2830 | 47.1667 | 24.138 | 20.7721
2840 | 47.3333 | 24.478 | 20.5868
2850 | 47.5 | 24.0159 | 20.9082
2860 | 47.6667 | 24.4736 | 20.1681
2870 | 47.8333 | 24.4268 | 20.4096
2880 | 48 | 24.2404 | 19.9806
2890 | 48.1667 | 24.2253 | 20.0093
2900 | 48.3333 | 24.0246 | 20.875
2910 | 48.5 | 24.3206 | 20.9768
2920 | 48.6667 | 24.1152 | 20.5209
2930 | 48.8333 | 23.8111 | 20.1583
2940 | 49 | 23.7092 | 19.6182
2950 | 49.1667 | 24.1448 | 20.1932
2960 | 49.3333 | 24.7169 | 21.2434
2970 | 49.5 | 24.4229 | 20.9418
2980 | 49.6667 | 24.2515 | 20.5591
2990 | 49.8333 | 24.3329 | 20.7593
3000 | 50 | 24.6821 | 20.2075
3010 | 50.1667 | 24.4322 | 20.4321
3020 | 50.3333 | 24.1605 | 20.614
3030 | 50.5 | 24.57 | 20.6093
3040 | 50.6667 | 24.4678 | 20.8711
3050 | 50.8333 | 24.7934 | 20.8105
3060 | 51 | 24.4518 | 20.8906
3070 | 51.1667 | 23.9057 | 20.5061
3080 | 51.3333 | 23.7068 | 20.8743
3090 | 51.5 | 24.6172 | 21.1967
3100 | 51.6667 | 24.8954 | 20.5072
3110 | 51.8333 | 24.3643 | 20.3389
3120 | 52 | 24.1504 | 20.9588
3130 | 52.1667 | 24.6808 | 20.6743
3140 | 52.3333 | 24.0074 | 21.0732
3150 | 52.5 | 23.8868 | 20.6309
3160 | 52.6667 | 24.3452 | 21.0764
3170 | 52.8333 | 24.1414 | 20.804
3180 | 53 | 24.209 | 20.7658
3190 | 53.1667 | 24.1772 | 21.1471
3200 | 53.3333 | 24.3287 | 20.6759
3210 | 53.5 | 24.7134 | 20.3701
3220 | 53.6667 | 24.3998 | 20.4323
3230 | 53.8333 | 24.489 | 20.7199
3240 | 54 | 23.6519 | 20.1951
3250 | 54.1667 | 24.0579 | 20.7091
3260 | 54.3333 | 23.9174 | 20.5001
3270 | 54.5 | 23.7579 | 20.9476
3280 | 54.6667 | 23.8222 | 20.0103
3290 | 54.8333 | 24.0143 | 20.2301
3300 | 55 | 24.4681 | 20.0217
3310 | 55.1667 | 23.8776 | 20.2214
3320 | 55.3333 | 24.1465 | 20.5995
3330 | 55.5 | 24.0571 | 20.5773
3340 | 55.6667 | 24.0821 | 20.5488
3350 | 55.8333 | 24.5149 | 20.5691
3360 | 56 | 24.4874 | 20.6836
3370 | 56.1667 | 24.7354 | 20.3521
3380 | 56.3333 | 24.3275 | 20.7738
3390 | 56.5 | 24.04 | 20.8787
3400 | 56.6667 | 24.1106 | 20.8248
3410 | 56.8333 | 24.2796 | 20.8611
3420 | 57 | 24.3058 | 20.7932
3430 | 57.1667 | 23.9096 | 21.2958
3440 | 57.3333 | 24.1747 | 20.7999
3450 | 57.5 | 24.2929 | 20.5951
3460 | 57.6667 | 25.0586 | 20.4038
3470 | 57.8333 | 25.068 | 20.2666
3480 | 58 | 24.197 | 20.1645
3490 | 58.1667 | 24.1342 | 20.2426
3500 | 58.3333 | 23.7403 | 20.5099
3510 | 58.5 | 23.9093 | 20.7063
3520 | 58.6667 | 24.2466 | 20.6763
3530 | 58.8333 | 24.6259 | 20.4229
3540 | 59 | 24.113 | 20.8517
3550 | 59.1667 | 23.9933 | 20.9235
3560 | 59.3333 | 23.482 | 20.6739
3570 | 59.5 | 23.9739 | 20.456
3580 | 59.6667 | 23.8237 | 20.7554
3590 | 59.8333 | 23.9522 | 20.7311
3600 | 60 | 23.877 | 20.2335
3610 | 60.1667 | 24.1064 | 20.5082
3620 | 60.3333 | 23.6383 | 20.6841
3630 | 60.5 | 23.6003 | 20.3849
3640 | 60.6667 | 24.7404 | 20.6279
3650 | 60.8333 | 23.9664 | 20.2026
3660 | 61 | 23.8106 | 20.9208
3670 | 61.1667 | 24.7058 | 21.0954
3680 | 61.3333 | 25.2983 | 20.6942
3690 | 61.5 | 24.1596 | 20.7666
3700 | 61.6667 | 24.0979 | 19.9549
3710 | 61.8333 | 24.3077 | 20.1037
3720 | 62 | 24.8104 | 20.4041
3730 | 62.1667 | 24.0821 | 20.2547
3740 | 62.3333 | 24.1155 | 20.7488
3750 | 62.5 | 24.4521 | 21.2721
3760 | 62.6667 | 24.4367 | 20.4664
3770 | 62.8333 | 24.1729 | 20.3426
3780 | 63 | 24.1766 | 20.6298
3790 | 63.1667 | 23.7805 | 21.1229
3800 | 63.3333 | 24.0333 | 20.4109
3810 | 63.5 | 24.0951 | 20.653
3820 | 63.6667 | 24.2719 | 21.1924
3830 | 63.8333 | 24.0694 | 20.3016
3840 | 64 | 24.3413 | 20.1633
3850 | 64.1667 | 24.5907 | 20.3819
3860 | 64.3333 | 24.3861 | 20.414
3870 | 64.5 | 24.3917 | 20.8229
3880 | 64.6667 | 24.2977 | 20.7661
3890 | 64.8333 | 24.2544 | 20.1452
3900 | 65 | 24.0113 | 20.6585
3910 | 65.1667 | 24.2755 | 20.4743
3920 | 65.3333 | 24.217 | 20.9784
3930 | 65.5 | 24.9016 | 20.5489
3940 | 65.6667 | 24.9269 | 20.4259
3950 | 65.8333 | 24.554 | 20.7448
3960 | 66 | 24.082 | 20.9006
3970 | 66.1667 | 23.838 | 20.8498
3980 | 66.3333 | 24.5068 | 20.1955
3990 | 66.5 | 24.397 | 20.6794
4000 | 66.6667 | 24.4358 | 20.3431
4010 | 66.8333 | 23.7348 | 20.6299
4020 | 67 | 24.3935 | 20.2125
4030 | 67.1667 | 24.4266 | 20.6566
4040 | 67.3333 | 23.9351 | 20.4051
4050 | 67.5 | 24.002 | 20.1918
4060 | 67.6667 | 24.2559 | 20.7311
4070 | 67.8333 | 24.2595 | 20.7404
4080 | 68 | 24.1502 | 20.4863
4090 | 68.1667 | 24.1799 | 21.0347
4100 | 68.3333 | 24.1408 | 20.6207
4110 | 68.5 | 24.2592 | 20.6466
4120 | 68.6667 | 24.7145 | 20.7249
4130 | 68.8333 | 23.5497 | 20.4803
4140 | 69 | 23.9691 | 20.739
4150 | 69.1667 | 24.2189 | 20.5101
4160 | 69.3333 | 24.327 | 20.4825
4170 | 69.5 | 24.1436 | 21.0071
4180 | 69.6667 | 23.6491 | 20.433
4190 | 69.8333 | 24.1777 | 19.8606
4200 | 70 | 24.7735 | 20.9075
4210 | 70.1667 | 23.8968 | 21.4821
4220 | 70.3333 | 24.4185 | 20.7566
4230 | 70.5 | 24.1831 | 20.094
4240 | 70.6667 | 24.2026 | 20.3964
4250 | 70.8333 | 23.8908 | 20.4883
4260 | 71 | 24.0334 | 20.543
4270 | 71.1667 | 24.5964 | 20.2812
4280 | 71.3333 | 24.5244 | 20.7158
4290 | 71.5 | 24.8722 | 20.821
4300 | 71.6667 | 24.792 | 20.2448
4310 | 71.8333 | 24.5333 | 20.7415
4320 | 72 | 24.8784 | 21.2866
4330 | 72.1667 | 24.5574 | 20.8751
4340 | 72.3333 | 24.592 | 20.607
4350 | 72.5 | 24.2419 | 20.5906
4360 | 72.6667 | 24.26 | 20.8131
4370 | 72.8333 | 24.0206 | 20.1717
4380 | 73 | 24.4935 | 20.5606
4390 | 73.1667 | 23.9321 | 20.503
4400 | 73.3333 | 24.4024 | 21.1584
4410 | 73.5 | 24.2227 | 20.7353
4420 | 73.6667 | 24.6082 | 21.1695
4430 | 73.8333 | 24.5816 | 20.4595
4440 | 74 | 24.9165 | 20.7681
4450 | 74.1667 | 24.6615 | 20.7741
4460 | 74.3333 | 23.8532 | 20.4192
4470 | 74.5 | 24.1085 | 20.6338
4480 | 74.6667 | 23.8263 | 21.0044
4490 | 74.8333 | 23.9565 | 20.6473
4500 | 75 | 24.23 | 20.62
4510 | 75.1667 | 19.6732 | 16.7421
4520 | 75.3333 | 15.9734 | 13.5935
4530 | 75.5 | 12.9694 | 11.0371
4540 | 75.6667 | 10.5303 | 8.9614
4550 | 75.8333 | 8.5499 | 7.2761
4560 | 76 | 6.942 | 5.9077
4570 | 76.1667 | 5.6365 | 4.7967
4580 | 76.3333 | 4.5765 | 3.8946
4590 | 76.5 | 3.7158 | 3.1622
4600 | 76.6667 | 3.017 | 2.5675
4610 | 76.8333 | 2.4496 | 2.0846
4620 | 77 | 1.9889 | 1.6926
4630 | 77.1667 | 1.6149 | 1.3743
4640 | 77.3333 | 1.3112 | 1.1158
4650 | 77.5 | 1.0646 | 0.90598
4660 | 77.6667 | 0.86438 | 0.7356
4670 | 77.8333 | 0.70182 | 0.59726
4680 | 78 | 0.56983 | 0.48494
4690 | 78.1667 | 0.46267 | 0.39374
4700 | 78.3333 | 0.37566 | 0.31969
4710 | 78.5 | 0.30501 | 0.25957
4720 | 78.6667 | 0.24765 | 0.21075
4730 | 78.8333 | 0.20108 | 0.17112
4740 | 79 | 0.16326 | 0.13894
4750 | 79.1667 | 0.13256 | 0.11281
4760 | 79.3333 | 0.10763 | 0.091593
4770 | 79.5 | 0.087387 | 0.074367
4780 | 79.6667 | 0.070953 | 0.060382
4790 | 79.8333 | 0.057609 | 0.049026
4800 | 80 | 0.046775 | 0.039806